## 公共部分
请求参数说明
|  |  | 描述 | 说明
{
"systemCode":"1002", |  |  | 系统编码 | 必填
"accountName":"CT100B", |  |  | 用户名称 | 必填
"accountPwd":"CT100B", |  |  | 密码 | 必填
"jsonVersion":"1.0", |  |  | json格式版本号 | 必填
"orderList": |  |  | 指令 | 必填
{
| "brandId":"00111", |  | 品牌ID
| "model":"1", |  | 机型
| "vclId":"00111", |  | 机械ID | 必填
| "tmnlId":"868926032557420", |  | 终端ID | 必填
| "imei":"353437067938271", |  | IMEI号/终端唯一识别码 | 必填
| "simNo":"13600251454", |  | sim卡号 | 必填
| "softwareVersion":"6.0", |  | 软件版本号 | 必填
| "sendType":"1", |  | 发送方式 | 必填（不填默认4） | 1：UDP 2：TCP 3：SMS 4：专线 5：北斗 6：MQTT等
| "sendCenterNo":"10657509110001", |  | 发送中心号 | 专线必填（默认必填）
| "setTime":"yyyy-MM-dd HH:mm:ss", |  | 设置时间 | 必填
| "timeOut":"0", |  | 超时时间(分） 默认0，不建议使用 | 必填
| "timingSendTime":"yyyy-MM-dd HH:mm:ss", |  | 定时发送时间
| "triedTimes":"1", |  | 重试次数 | 必填（默认填1）
| "onlyCode":"uuid", |  | 原始单据唯一编码（UUID/自定义） | 必填
| "timeOver":"10", |  | 待发指令超时时长 单位分钟，（0：立即发送；>0 超时时长。 内存中缓存时间大于这个时间将被清除） | 必填（sms、专线默认填0，主要控制的是tcp/udp）
| "timeSpan":"10", |  | UDP信息间隔标准 单位分钟，(设置时间 - 终端最后在线时刻)<此间隔可直接发送。由后台程序设置，网站不需要设置
| "encodeFlag":"1", |  | 源码设置方式，1：网站设置，2：后续程序设置 | 必填
| "extender": |  | 扩展内容
{
"自定义key1":"value1",
"自定义key2":"value2"
},
| "paramContent": |  | 协议指令组成内容 | 见“协议指令内容”
{
|  | …… | 见“协议指令内容”
|  | "sendStr":"00072A010203FF01", | 下发指令编码串，下发时未设置源码不填，已设置源码则该值为源码 | 下发时已设置源码必填
|  | "instructionStatus":"1", | 指令状态，下发时未设置源码不填，已设置源码则该值为“7” | 下发时已设置源码必填
|  | "instructionSource":"desc" | 指令来源，下发时未设置源码不填，已设置源码则该值为“网站设置” | 下发时已设置源码必填
}
}
}

## 协议指令内容
1.同意锁车信息
请求参数说明
|  |  |  | 描述 | 说明
| "paramContent": |  |  | 协议指令组成内容
{
|  | "infoId":"15", |  | 指令ID | 必填
|  | "seqNo":"000000" |  | 信息对照码 | 必填
}
2.回叫UDS故障信息
请求参数说明
|  |  |  | 描述 | 说明
| "paramContent": |  |  | 协议指令组成内容
{
|  | "infoId":"17", |  | 指令ID | 必填
|  | "seqNo":"000000", |  | 信息对照码 | 必填
|  | "faultSign":"0" |  | 回叫类别（0：回叫当前现行故障；1：回叫当前非现行故障；2：回叫当前所有故障；）
}
3.回叫故障信息
请求参数说明
|  |  |  | 描述 | 说明
| "paramContent": |  |  | 协议指令组成内容
{
|  | "infoId":"1B", |  | 指令ID | 必填
|  | "seqNo":"000000", |  | 信息对照码 | 必填
|  | "faultSign":"0" |  | 回叫类别（0：回叫当前现行故障；1：回叫当前非现行故障；2：回叫当前所有故障；3-清除当前现行故障；4-回叫实时DM1；5-回叫实时DM2；6-主动上报当前现行故障；7-主动上报实时DM2；）
}
4.回叫UDS故障SNAPSHOT信息
请求参数说明
|  |  |  | 描述 | 说明
| "paramContent": |  |  | 协议指令组成内容
{
|  | "infoId":"1D", |  | 指令ID | 必填
|  | "seqNo":"000000", |  | 信息对照码 | 必填
|  | "spn":"1746", |  | 故障对应SPN码
|  | "fmi":"9" |  | 故障对应FMI码
}
5.回叫立即参数信息
请求参数说明
|  |  |  | 描述 | 说明
| "paramContent": |  |  | 协议指令组成内容
{
|  | "infoId":"31", |  | 指令ID | 必填
|  | "seqNo":"000000", |  | 信息对照码 | 必填
|  | "callBackCount":"1", |  | 回叫次数
|  | "callBackInterval":"10" |  | 回叫间隔（单位：s）
}
6.回叫日志信息
请求参数说明
|  |  |  | 描述 | 说明
| "paramContent": |  |  | 协议指令组成内容
{
|  | "infoId":"35", |  | 指令ID | 必填
|  | "seqNo":"000000", |  | 信息对照码 | 必填
|  | "logDate":"yyyy-MM-dd HH:mm:ss" |  | 日志日期
}
7.回叫工况信息
请求参数说明
|  |  |  | 描述 | 说明
| "paramContent": |  |  | 协议指令组成内容
{
|  | "infoId":"37", |  | 指令ID | 必填
|  | "seqNo":"000000", |  | 信息对照码 | 必填
|  | "logDate":"yyyy-MM-dd HH:mm:ss" |  | 日志日期
}
8.设置终端参数信息
请求参数说明
|  |  |  | 描述 | 说明
| "paramContent": |  |  | 协议指令组成内容
{
|  | "infoId":"39", |  | 指令ID | 必填
|  | "seqNo":"000000", |  | 信息对照码 | 必填
|  | "rcvNo":"10657509110072", |  | 中心接收号
|  | "sendNo":"10657509110001", |  | 中心发送号
|  | "rcvIp":"218.207.67.196", |  | 中心默认接收IP地址
|  | "rcvPort":"15421", |  | 中心默认接收IP端口
|  | "sendIp":"218.207.67.196", |  | 中心默认发送IP地址
|  | "sendPort":"15421", |  | 中心默认发送IP端口
|  | "rcvIp2":"219.148.43.98", |  | 中心备用接收IP地址
|  | "rcvPort2":"8421", |  | 中心备用接收IP端口
|  | "sendIp2":"219.148.43.98", |  | 中心备用发送IP地址
|  | "sendPort2":"8421", |  | 中心备用发送IP端口
|  | "transCyc":"20", |  | 定时位置及传输周期（秒）
|  | "pickCyc":"20", |  | 采点周期（秒）
|  | "askCyc":"20", |  | GPRS下载问询周期（秒）
|  | "infoTransPort":"1", |  | 信息传输方式（默认为GPRS方式）
|  | "alarmInfoStatus":"0", |  | 报警信息状态（1：发送；0：不发送）
|  | "timingInfoStatus":"0", |  | 定时信息状态（1：发送；0：不发送）
|  | "ecmInfoStatus":"0", |  | 总线参数信息状态（1：发送；0：不发送）
|  | "faultInfoStatus":"0", |  | 故障信息状态（1：发送；0：不发送）
|  | "workConInfoStatus":"0", |  | 工况信息状态（1：发送；0：不发送）
|  | "logInfoStatus":"0", |  | 日志信息状态（1：发送；0：不发送）
|  | "oilConsumeAlgorithm":"0", |  | 耗油量算法（0：算法1(默认)，1：算法2，3：算法3）
|  | "lockConfirm":"0", |  | 锁车确认（0：无需确认；1：需确认；）
|  | "ipChange":"0", |  | IP地址切换功能（0：自动切换(默认)；1：指定默认IP；2：指定备用IP；）
|  | "ipMaxConn":"9", |  | IP连接错误上限次数（默认9次）
|  | "gsmCyc":"60", |  | 自动短信投递周期（默认60分钟）
|  | "lockFunSet":"0", |  | 锁车功能设置（0：关闭(默认)，1：开启，2：通用锁车，3：防拆锁车，4：Volov锁车）
|  | "ecmCys":"600", |  | 总线参数传输周期（秒）
|  | "upgradeIp":"218.207.66.107", |  | 远程升级IP地址
|  | "upgradePort":"4088", |  | 远程升级IP端口
|  | "udsCyc":"", |  | UDS参数传输周期（秒）
|  | "pgnCyc":"", |  | PGN参数传输周期（秒）
|  | "udsInfoStatus":"0", |  | UDS参数信息状态（1：发送；0：不发送）
|  | "pgnInfoStatus":"0", |  | PGN参数信息状态（1：发送；0：不发送）
|  | "overSpeedAlarm":"", |  | 超速行驶1门限速度
|  | "overSpeedAlarm2":"", |  | 超速行驶2门限速度
|  | "seniorDutycycleSwitch":"1", |  | 高级Dutycycle开关（1：开启(默认)，0：关闭）
|  | "tempUpLimit":"", |  | 温度正常范围上限
|  | "tempLowLimit":"", |  | 温度正常范围下限
|  | "tankUpLimit":"", |  | 油箱液位范围上限
|  | "tankLowLimit":"", |  | 油箱液位范围下限
|  | "ipDefaultAccess":"", |  | 默认IP接入点
|  | "ipAlternateAccess":"", |  | 备用IP接入点
|  | "ipUpgradeAccess":"", |  | 升级IP接入点
|  | "superRev":"", |  | 超转速阈值
|  | "brakeParamA":"", |  | 急刹车参数A
|  | "brakeParamB":"", |  | 急刹车参数B
|  | "rapidParamA":"", |  | 急加速参数A
|  | "rapidParamB":"", |  | 急加速参数B
|  | "economicalUpRev":"", |  | 经济转速区间上限
|  | "economicalLowRev":"", |  | 经济转速区间下限
|  | "highGearLowRev":"", |  | 高挡低速转速阈值
|  | "cmppCenter":"", |  | 短信中心号
|  | "neutralSpeedThreshold":"60", |  | 空挡滑行车速阈值（默认60 取值范围（35，120））
|  | "neutralRevThreshold":"700" |  | 空挡滑行转速阈值（默认700 取值范围（300，1500））
}
9.回叫终端参数信息
请求参数说明
|  |  |  | 描述 | 说明
| "paramContent": |  |  | 协议指令组成内容
{
|  | "infoId":"41", |  | 指令ID | 必填
|  | "seqNo":"000000" |  | 信息对照码 | 必填
}
10.锁车设置信息
请求参数说明
|  |  |  | 描述 | 说明
| "paramContent": |  |  | 协议指令组成内容
{
|  | "infoId":"43", |  | 指令ID | 必填
|  | "seqNo":"000000", |  | 信息对照码 | 必填
|  | "workingHoursL1":"1", |  | 一级总工作时间锁
|  | "scheduleL1":"yyyy-MM-dd HH:mm:ss", |  | 一级指定日期锁
|  | "loL1":"114.4775390625", |  | 一级指定位置锁（经度）
|  | "laL1":"38.0307856938229", |  | 一级指定位置锁（纬度）
|  | "scopeL1":"100", |  | 一级指定位置锁范围，单位为m
|  | "workingHoursL2":"1", |  | 二级总工作时间锁
|  | "scheduleL2":"yyyy-MM-dd HH:mm:ss", |  | 二级指定日期锁
|  | "loL2":"114.6229", |  | 二级指定位置锁（经度）
|  | "laL2":"38.0452", |  | 二级指定位置锁（纬度）
|  | "scopeL2":"100", |  | 二级指定位置锁范围，单位为m
|  | "workingHoursL3":"1", |  | 三级总工作时间锁
|  | "scheduleL3":"yyyy-MM-dd HH:mm:ss", |  | 三级指定日期锁
|  | "loL3":"114.345703125", |  | 三级指定位置锁（经度）
|  | "laL3":"38.2036553180715", |  | 三级指定位置锁（纬度）
|  | "scopeL3":"100" |  | 三级指定位置锁范围，单位为m
}
11.回叫锁车设置信息
请求参数说明
|  |  |  | 描述 | 说明
| "paramContent": |  |  | 协议指令组成内容
{
|  | "infoId":"45", |  | 指令ID | 必填
|  | "seqNo":"000000" |  | 信息对照码 | 必填
}
12.设置终端Password&Key信息
请求参数说明
|  |  |  | 描述 | 说明
| "paramContent": |  |  | 协议指令组成内容
{
|  | "infoId":"57", |  | 指令ID | 必填
|  | "seqNo":"000000", |  | 信息对照码 | 必填
|  | "unlockRev":"", |  | 解车发动机转速设置
|  | "pwd":"", |  | GPS终端password设置
|  | "learnKeyFlag":"", |  | Learn Key设置
|  | "key1Flag":"", |  | Key1设置
|  | "key2Flag":"1", |  | Key2设置
|  | "key3Flag":"", |  | Key3设置
|  | "key4Flag":"", |  | Key4设置
|  | "key5Flag":"", |  | Key5设置
|  | "key6Flag":"", |  | Key6设置
|  | "key7Flag":"", |  | Key7设置
|  | "key8Flag":"", |  | Key8设置
|  | "key9Flag":"", |  | Key9设置
|  | "key10Flag":"", |  | Key10设置
|  | "setInfo": |  | 设置信息
{
|  |  | "learnkey":"", | Learn Key | “Learn Key设置”为1时必填
|  |  | "key1":"", | Key1 | “Key1设置”为1时必填
|  |  | "key2":"006442917FA443E2BD54585069966323", | Key2 | “Key2设置”为1时必填
|  |  | "key3":"", | Key3 | “Key3设置”为1时必填
|  |  | "key4":"", | Key4 | “Key4设置”为1时必填
|  |  | "key5":"", | Key5 | “Key5设置”为1时必填
|  |  | "key6":"", | Key6 | “Key6设置”为1时必填
|  |  | "key7":"", | Key7 | “Key7设置”为1时必填
|  |  | "key8":"", | Key8 | “Key8设置”为1时必填
|  |  | "key9":"", | Key9 | “Key9设置”为1时必填
|  |  | "key10":"" | Key10 | “Key10设置”为1时必填
}
}
13.回叫终端Password&Key信息
请求参数说明
|  |  |  | 描述 | 说明
| "paramContent": |  |  | 协议指令组成内容
{
|  | "infoId":"59", |  | 指令ID | 必填
|  | "seqNo":"000000" |  | 信息对照码 | 必填
}
14.设置终端采集总线参数信息
请求参数说明
|  |  |  | 描述 | 说明
| "paramContent": |  |  | 协议指令组成内容
{
|  | "infoId":"5B", |  | 指令ID | 必填
|  | "seqNo":"000000", |  | 信息对照码 | 必填
|  | "canParamCount":"", |  | 总线参数ID个数
|  | "canParamStrArray": |  | 总线参数ID集合
[
"0CF00400","18FEEF00",……,"18FEF600"
]
}
15.回叫终端采集总线参数信息
请求参数说明
|  |  |  | 描述 | 说明
| "paramContent": |  |  | 协议指令组成内容
{
|  | "infoId":"5D", |  | 指令ID | 必填
|  | "seqNo":"000000" |  | 信息对照码 | 必填
}
16.设置终端采集UDS参数信息
请求参数说明
|  |  |  | 描述 | 说明
| "paramContent": |  |  | 协议指令组成内容
{
|  | "infoId":"A1", |  | 指令ID | 必填
|  | "seqNo":"000000", |  | 信息对照码 | 必填
|  | "udsParamCount":"", |  | UDS参数ID个数，取值范围1-60
|  | "udsParamStrArray":["3798","1DA3",……,"302E"] |  | UDS参数ID集合
}
17.回叫终端采集UDS参数信息
请求参数说明
|  |  |  | 描述 | 说明
| "paramContent": |  |  | 协议指令组成内容
{
|  | "infoId":"A3", |  | 指令ID | 必填
|  | "seqNo":"000000" |  | 信息对照码 | 必填
}
18.回叫UDS参数诊断信息
请求参数说明
|  |  |  | 描述 | 说明
| "paramContent": |  |  | 协议指令组成内容
{
|  | "infoId":"A5", |  | 指令ID | 必填
|  | "seqNo":"000000", |  | 信息对照码 | 必填
|  | "callBackCount":"", |  | 回叫次数
|  | "callBackInterval":"", |  | 回叫间隔（单位：s）
|  | "udsParamCount":"", |  | UDS参数ID个数
|  | "udsParamStrArray": |  | UDS参数ID集合
[
"01002341","01002342",……,"01002349"
]
}
19.设置终端采集PGN参数信息
请求参数说明
|  |  |  | 描述 | 说明
| "paramContent": |  |  | 协议指令组成内容
{
|  | "infoId":"A9", |  | 指令ID | 必填
|  | "seqNo":"000000", |  | 信息对照码 | 必填
|  | "pgnParamCount":"1", |  | PGN参数ID个数，取值范围1-60 | 必填
|  | "pgnPackage": |  | PGN参数ID包 | 在包数大于0时，以下“必填”
[{
|  |  | "isApply":"0", | 是否需要请求（1-需要请求，0-不需要请求）
|  |  | "packageCount":"1", | PGN包数
|  |  | "pgnCode":"F004" | PGN码
},{……}]
}
20.回叫终端采集PGN参数信息
请求参数说明
|  |  |  | 描述 | 说明
| "paramContent": |  |  | 协议指令组成内容
{
|  | "infoId":"AB", |  | 指令ID | 必填
|  | "seqNo":"000000" |  | 信息对照码 | 必填
}
21.回叫PGN参数诊断信息
请求参数说明
|  |  |  | 描述 | 说明
| "paramContent": |  |  | 协议指令组成内容
{
|  | "infoId":"AD", |  | 指令ID | 必填
|  | "seqNo":"000000", |  | 信息对照码 | 必填
|  | "callBackCount":"", |  | 回叫次数
|  | "callBackInterval":"", |  | 回叫间隔（单位：s）
|  | "pgnParamCount":"1", |  | PGN参数ID个数 | 必填
|  | "pgnPackage": |  | PGN参数ID包 | 在包数大于0时，以下“必填”
[{
|  |  | "isApply":"0", | PGNID中是否需要请求数值
|  |  | "packageCount":"1", | PGN包数
|  |  | "pgnCode":"F004" | PGN码
},{……}]
}
22.设置电子围栏信息
请求参数说明
|  |  |  | 描述 | 说明
| "paramContent": |  |  | 协议指令组成内容
{
|  | "infoId":"B1", |  | 指令ID | 必填
|  | "seqNo":"000000", |  | 信息对照码 | 必填
|  | "pgnPackage": |  | PGN参数ID包
[{
|  |  | "reviseStatus":"", | 纠正标识：0：待纠正 1：纠正成功 2：纠正失败
|  |  | "boundNo":"", | 围栏编号
|  |  | "loRevise":"", | 纠正后经度
|  |  | "laRevise":"", | 纠正后纬度
|  |  | "radius":"" | 半径（单位：m）
},{……}]
}
23.回叫终端电子围栏信息
请求参数说明
|  |  |  | 描述 | 说明
| "paramContent": |  |  | 协议指令组成内容
{
|  | "infoId":"B3", |  | 指令ID | 必填
|  | "seqNo":"000000", |  | 信息对照码 | 必填
|  | "pgnPackage": |  | PGN参数ID包
[{
|  |  | "boundNo":"" | 围栏编号
},{……}]
}
24.回叫Dutycycle信息
请求参数说明
|  |  |  | 描述 | 说明
| "paramContent": |  |  | 协议指令组成内容
{
|  | "infoId":"B5", |  | 指令ID | 必填
|  | "seqNo":"000000", |  | 信息对照码 | 必填
|  | "logDate":"yyyy-MM-dd HH:mm:ss" |  | 日志日期
}
25.中心手动解车信息
请求参数说明
|  |  |  | 描述 | 说明
| "paramContent": |  |  | 协议指令组成内容
{
|  | "infoId":"B7", |  | 指令ID | 必填
|  | "seqNo":"000000" |  | 信息对照码 | 必填
}
26.中心设置司机行为参数信息
请求参数说明
|  |  |  | 描述 | 说明
| "paramContent": |  |  | 协议指令组成内容
{
|  | "infoId":"B9", |  | 指令ID | 必填
|  | "seqNo":"000000", |  | 信息对照码 | 必填
|  | "driverBehState":"", |  | 司机行为II统计开关（1：开启，0：关闭(默认)）
|  | "gearCount":"", |  | 挡位数表长度
|  | "gearData":"32768,32768,……,32768", |  | 挡位数表 | 挡位数表长度大于0时必填
|  | "speedRangeCount":"", |  | 速度数表长度
|  | "speedRangeData":"" |  | 速度数表 | 速度数表长度大于0时必填
}
27.中心回叫司机行为参数信息
请求参数说明
|  |  |  | 描述 | 说明
| "paramContent": |  |  | 协议指令组成内容
{
|  | "infoId":"BB", |  | 指令ID | 必填
|  | "seqNo":"000000" |  | 信息对照码 | 必填
}
28.回叫司机行为II统计信息
请求参数说明
|  |  |  | 描述 | 说明
| "paramContent": |  |  | 协议指令组成内容
{
|  | "infoId":"BD", |  | 指令ID | 必填
|  | "seqNo":"000000", |  | 信息对照码 | 必填
|  | "logDate":"yyyy-MM-dd HH:mm:ss" |  | 日志日期
}
29.回叫高级Dutycycle信息
请求参数说明
|  |  |  | 描述 | 说明
| "paramContent": |  |  | 协议指令组成内容
{
|  | "infoId":"BF", |  | 指令ID | 必填
|  | "seqNo":"000000", |  | 信息对照码 | 必填
|  | "logDate":"yyyy-MM-dd HH:mm:ss" |  | 日志日期
}
30.设置终端参数信息2
请求参数说明
|  |  |  | 描述 | 说明
| "paramContent": |  |  | 协议指令组成内容
{
|  | "infoId":"C1", |  | 指令ID | 必填
|  | "seqNo":"000000", |  | 信息对照码 | 必填
|  | "tireRadius":"", |  | 轮胎滚动半径
|  | "rearAxleRatio":"", |  | 后桥速比
|  | "wheelGearRatio":"", |  | 轮边行星齿轮传动比
|  | "thresholdSpeed":"" |  | 矿山超速行驶门限速度
}
31.回叫终端参数信息2
请求参数说明
|  |  |  | 描述 | 说明
| "paramContent": |  |  | 协议指令组成内容
{
|  | "infoId":"C3", |  | 指令ID | 必填
|  | "seqNo":"000000" |  | 信息对照码 | 必填
}
32.回叫终端诊断信息
请求参数说明
|  |  |  | 描述 | 说明
| "paramContent": |  |  | 协议指令组成内容
{
|  | "infoId":"C5", |  | 指令ID | 必填
|  | "seqNo":"000000", |  | 信息对照码 | 必填
|  | "logDate":"yyyy-MM-dd HH:mm:ss" |  | 日志日期
}
33.回叫精准档位车速统计信息
请求参数说明
|  |  |  | 描述 | 说明
| "paramContent": |  |  | 协议指令组成内容
{
|  | "infoId":"C7", |  | 指令ID | 必填
|  | "seqNo":"000000", |  | 信息对照码 | 必填
|  | "logDate":"yyyy-MM-dd HH:mm:ss" |  | 日志日期
}
34.兼容参数设置信息
请求参数说明
|  |  |  | 描述 | 说明
| "paramContent": |  |  | 协议指令组成内容
{
|  | "infoId":"C9", |  | 指令ID | 必填
|  | "seqNo":"000000", |  | 信息对照码 | 必填
|  | "sendKeyOn":"", |  | KEYON时定时信息发送开关（0-发送；1-关闭；）
|  | "sendKeyOff":"", |  | KEYOFF时定时信息发送开关（0-发送；1-关闭；）
|  | "spaceKeyOn":"", |  | KEYON定时间隔开关（0-发送；1-关闭；）
|  | "throttlePosition":"", |  | 油门位置统计功能开关（0-开启；1-关闭；）
|  | "longIdling":"", |  | 超长怠速（0-开启；1-关闭；）
|  | "overSpeed":"", |  | 超速行驶（0-开启；1-关闭；）
|  | "neutralPositionThrottle":"", |  | 空档踩油门（0-开启；1-关闭；）
|  | "lowGearHighSpeed":"", |  | 低挡高速（0-开启；1-关闭；）
|  | "fatigueDriving":"", |  | 疲劳驾驶（0-开启；1-关闭；）
|  | "rapidAcceleration":"", |  | 急加速（0-开启；1-关闭；）
|  | "fullThrottle":"", |  | 全油门（0-开启；1-关闭；）
|  | "neutralPositionCoasting":"", |  | 空挡滑行（0-开启；1-关闭；）
|  | "overSpeed2":"", |  | 超速行驶2（0-开启；1-关闭；）
|  | "slamBrakes2":"", |  | 急刹车2（0-开启；1-关闭；）
|  | "overRevSpeed":"", |  | 超转速（0-开启；1-关闭；）
|  | "highGearLowSpeed":"", |  | 高挡低速（0-开启；1-关闭；）
|  | "slamBrakes3":"", |  | 急刹车3（0-开启；1-关闭；）
|  | "rapidAcceleration2":"", |  | 急加速2（0-开启；1-关闭；）
|  | "longIdling2":"", |  | 超长怠速2（0-开启；1-关闭；）
|  | "faultSettings":"", |  | 故障码采集设置 0 - 表示只接收ECM(源地址00h)的故障码。 61 - 表示同时可以接收后处理系统(源地址3Dh)故障码。 239 - 表示同时可以接收后处理系统(源地址EFh)故障码。 其它 - 理论上支持任意设置，并且终端可以采集对应源地址故障数据。注意当此设置与J参数源地址相同时，只采集J参数故障。
|  | "ad1Setting":"", |  | AD1功能设置 0 - 无此接口功能。 1 - 烟度检测功能。 2 - 油箱液位功能。
|  | "canCollectorSetting":"", |  | CAN采集器设置 （0 - 关。1 - 开温度。2 - 开烟度。3 - 温度烟度同时开。）
|  | "ratioK":"", |  | 传动比K系数
|  | "paramAddressJ":"", |  | J参数源地址 （理论上支持设置任意值。例如：0-一般ECM 1-奔驰ECM）
|  | "faultAutoReportCycle":"", |  | 故障自动报告周期 0-关闭此功能； 1~65534-故障自动报告周期，单位10秒； 65535-仅过天时故障自动上报。
|  | "diagnosticConfig":"", |  | 6个ID配置项拼接的字符串
|  | "delayCollectPP":"", |  | 用于延时启动PP参数采集任务的设置。 0表示不延迟，其它表示延时x秒。
|  | "recoveryCollectPP":"", |  | 用于本次因诊断关闭PP参数采集任务后，延时恢复PP参数采集任务的设置。0表示不恢复，其它表示延时x秒恢复。
|  | "dataLoggerAddress":"", |  | DataLogger地址配置。配置用于监测DataLogger在线状态。 0x00-无DataLogger，无需监测。 其它-DataLogger源地址。
|  | "canBaudRate":[250,250,250] |  | CAN总线波特率设置。配置总线速率：从前到后分别表示CAN0/1/2配置。 可选250Kbps或500Kbps。
}
35.回叫参数兼容设置信息
请求参数说明
|  |  |  | 描述 | 说明
| "paramContent": |  |  | 协议指令组成内容
{
|  | "infoId":"CB", |  | 指令ID | 必填
|  | "seqNo":"000000", |  | 信息对照码 | 必填
|  | "paramOption":"" |  | 参数选项
}
36.回叫终端部件参数信息
请求参数说明
|  |  |  | 描述 | 说明
| "paramContent": |  |  | 协议指令组成内容
{
|  | "infoId":"CD", |  | 指令ID | 必填
|  | "seqNo":"000000", |  | 信息对照码 | 必填
|  | "paramOption":"" |  | 参数选项
}