## 公共部分
请求参数说明
|  |  | 描述 | 说明
{
"systemCode":"1002", |  |  | 系统编码 | 必填
"accountName":"CT100B", |  |  | 用户名称 | 必填
"accountPwd":"CT100B", |  |  | 密码 | 必填
"jsonVersion":"1.0", |  |  | json格式版本号 | 必填
"orderList": |  |  | 指令 | 必填
{
| "brandId":"00111", |  | 品牌ID
| "model":"1", |  | 机型
| "vclId":"00111", |  | 机械ID | 必填
| "tmnlId":"868926032557420", |  | 终端ID | 必填
| "imei":"353437067938271", |  | IMEI号/终端唯一识别码 | 必填
| "simNo":"13600251454", |  | sim卡号 | 必填
| "softwareVersion":"6.0", |  | 软件版本号 | 必填
| "sendType":"2", |  | 发送方式 | 必填（默认2） | 1：UDP 2：TCP 3：SMS 4：专线 5：北斗 6：MQTT等
| "sendCenterNo":"10657509110001", |  | 发送中心号 | 专线必填
| "setTime":"yyyy-MM-dd HH:mm:ss", |  | 设置时间 | 必填
| "timeOut":"0", |  | 超时时间(分） 默认0，不建议使用
| "timingSendTime":"yyyy-MM-dd HH:mm:ss", |  | 定时发送时间
| "triedTimes":"1", |  | 重试次数 | 必填
| "onlyCode":"uuid", |  | 原始单据唯一编码（UUID/自定义） | 必填
| "timeOver":"10", |  | 待发指令超时时长 单位分钟，（0：立即发送；>0 超时时长。 内存中缓存时间大于这个时间将被清除） | 必填（sms、专线默认填0，主要控制的是tcp/udp）
| "timeSpan":"10", |  | UDP信息间隔标准 单位分钟，(设置时间 - 终端最后在线时刻)<此间隔可直接发送。由后台程序设置，网站不需要设置
| "encodeFlag":"2", |  | 源码设置方式，1：网站设置，2：后续程序设置 | 必填（默认2）
| "extender": |  | 扩展内容
{
"自定义key1":"value1",
"自定义key2":"value2"
},
| "paramContent": |  | 协议指令组成内容 | 见“协议指令内容”
{
|  | …… | 见“协议指令内容”
|  | "sendStr":"00072A010203FF01", | 下发指令编码串，下发时未设置源码不填，已设置源码则该值为源码 | 下发时已设置源码必填
|  | "instructionStatus":"1", | 指令状态，下发时未设置源码不填，已设置源码则该值为“7” | 下发时已设置源码必填
|  | "instructionSource":"desc" | 指令来源，下发时未设置源码不填，已设置源码则该值为“网站设置” | 下发时已设置源码必填
}
}
}

## 协议指令内容
1.定时透传设置信息
请求参数说明
[5 empty] | 描述 | 说明
| "paramContent": |  |  |  | 协议指令组成内容
{
|  | "infoId":"D1", |  |  | 指令ID | 必填
|  | "seqNo":"000000", |  |  | 信息对照码 | 必填
|  | "pgnCount":"1", |  |  | PGN参数ID个数（0-回叫当前终端定时透传的参数；254-设置终端定时透所有参数（包括终端私有PGN参数）；255-清除终端定时透传的参数；[1~250]-设置终端按照“PGN参数ID包”的内容设置采集状态） | 必填
|  | "pgnPackage": |  |  | PGN参数ID包 | “PGN参数ID个数”在[1~250]时，以下“必填”有效
[{
|  |  | "frameFormat":"1", |  | PGN ID的帧格式（0-标准帧；1-扩展帧） | 必填
|  |  | "isPackage":"0", |  | 是否多包（0-单包；1-多包） | 必填
|  |  | "isDataId":"0", |  | 有无数据ID（0-无；1-有） | 必填
|  |  | "source":"7", |  | PGN参数来源（0-CAN0；1-CAN1；2-CAN2；3-CAN3；7-终端自身；其它-暂未定义） | 必填
|  |  | "pgnId":"18FF254A", |  | PGN ID，参考《通用透传通讯协议02.xxx》中的协议内容--终端私有PGN | 必填
|  |  | "frequency":"10000", |  | 采集频率，单位：ms。当该参数为0时，表示该PGN全部采集（按照总线广播频率） | 必填
|  |  | "multiRadioFrameFormat":"1", |  | 多包广播ID的帧格式（0-标准帧；1-扩展帧） | “是否多包”为1时必填
|  |  | "multiRadioId":"18ECFF4A", |  | 多包广播ID
|  |  | "multiDataFrameFormat":"1", |  | 多包数据ID的帧格式（0-标准帧；1-扩展帧）
|  |  | "mutiDataId":"18EBFF4A", |  | 多包数据ID
|  |  | "dataIdLength":"0", |  | 数据ID长度，取值范围1-7 | “有无数据ID”为1时必填
|  |  | "dataIdBegin":"0", |  | 数据ID起始字节，取值范围为0-7
|  |  | "dataId":"" |  | 数据ID
},{……}]
}
2.终端参数设置信息
请求参数说明
[5 empty] | 描述 | 说明
| "paramContent": |  |  |  | 协议指令组成内容
{
|  | "infoId":"E5", |  |  | 指令ID | 必填
|  | "seqNo":"000000", |  |  | 信息对照码 | 必填
|  | "paramCount":"1", |  |  | 终端参数设置个数
|  | "rcvNo":"100102146657", |  |  | 中心接收号
|  | "sendNo":"100102146657", |  |  | 中心发送号
|  | "rcvIp1":"192.168.5.123", |  |  | 中心默认接收/发送IP地址
|  | "rcvPort1":"1058", |  |  | 中心默认接收/发送IP端口
|  | "accessPoint1":"cmnet", |  |  | 中心默认GPRS接入点
|  | "rcvIp2":"192.168.5.123", |  |  | 中心备用接收/发送IP地址
|  | "rcvPort2":"1058", |  |  | 中心备用接收/发送IP端口
|  | "accessPoint2":"cmnet", |  |  | 中心备用GPRS接入点
|  | "upgradeIp":"192.168.5.123", |  |  | 远程升级接收/发送IP地址
|  | "upgradePort":"1058", |  |  | 远程升级接收/发送IP端口
|  | "upgradeAccessPoint":"cmnet", |  |  | 远程升级GPRS接入点
|  | "smsCenter":"1065751546", |  |  | 短信中心号码设置
|  | "keyoffInfoInterval":"180", |  |  | 关机定时信息间隔，默认180分钟
|  | "keyoffDistance":"200", |  |  | 关机报警距离，默认200米
|  | "askCyc":"600", |  |  | GPRS下载问询周期，默认600秒
|  | "infoTransPort":"2", |  |  | 信息传输方式，默认值2。0-GPRS(UDP)；1-SMS；2-GPRS(TCP)
|  | "ipChange":"2", |  |  | IP地址切换功能，默认值0。0-自动切换（默认）；1-指定默认IP；2-指定备用IP
|  | "ipMaxConn":"9", |  |  | IP连接错误上限次数，连接错误次数超过该值后启动IP切换功能，默认为9次
|  | "autoSmsCyc":"60", |  |  | 自动短信投递周期，GPRS连接错误时，用短信发送信息的间隔，默认60分钟
|  | "can1BaudRate":"2", |  |  | CAN1波特率设置
|  | "can2BaudRate":"0", |  |  | CAN2波特率设置
|  | "can2PlugReuse":"00A001A0", |  |  | CAN2插头复用功能设置，4字节，格式见“通用透传通讯协议02”中“终端参数设置信息”2.1.4说明
|  | "userExtendInfo":"0001", |  |  | 用户扩展信息，2字节 第一字节支持协议：0x01-丰田叉车 第二字节CAN设置：0x00-CAN0；0x01-CAN1；0x02-CAN2
|  | "networkModel":"1", |  |  | 注册网络模式（0-自动 1-2G 2-4G）
|  | "imuSet":"0101", |  |  | IMU设置，2字节 第一字节：0x00-默认；0x01-校准IMU(建议生产测试阶段校准) 第二字节：0x00-默认；0x01-学习初始位置(安装时执行此设置)
|  | "lockCarType":"0", |  |  | 锁车类型（0-不支持锁车；1-CAN总线锁车；2-迪尔锁车；3：小松锁车）
|  | "timezoneConfig":"480", |  |  | 时区配置（分）
|  | "stratingRetentionPointRadius":"100", |  |  | 开机滞留点半径（默认100m）
|  | "stratingRetentionPointBeginTime":"10", |  |  | 开机滞留点起始时间（默认10min）
|  | "gatherConfig": |  |  | 透传数据采集配置
[{
|  |  | "maskInterval":"1", |  | 采集间隔，范围：[0,65535]ms
|  |  | "maskBeginByte":"1", |  | 掩码起始字节，范围：[0,255]
|  |  | "maskLength":"1", |  | 掩码长度，范围：[0,16]
|  |  | "maskContent":"0A" |  | 掩码内容，最大16字节的数据串
},{……}],
|  | "udsGatherConfig": |  |  | UDS参数采集配置
{
|  |  | "configType":"1", |  | 配置类型：0-清除参数；1-追加参数；2-回叫参数；3-回叫回复。
|  |  | "configGroupNumber":"1", |  | 配置组号：用于区别清除或追加的参数组数。
|  |  | "gatherPeriod":"60", |  | 采集周期：单位秒，终端采集当前组UDS数据周期。当配置类型是1或3时有效。
|  |  | "appendUdsId":["0102","0304"] |  | 追加UDSID内容：2字节一组，当配置类型是1或3时有效。
},
|  | "localExceptionStartTime":"10", |  |  | GPS定位异常起始时间（默认10min）
|  | "timingSwitch":"1", |  |  | 透传定时开关，默认值1。0-无定时透传数据；1-默认定时透传频率；2-定时透传；3-限时透传
|  | "timingStartTime":"yyyy-MM-dd HH:mm:ss", |  |  | 定时透传开始时间 | “透传定时开关”为2时必填
|  | "timingEndTime":"yyyy-MM-dd HH:mm:ss", |  |  | 定时透传结束时间 | “透传定时开关”为2时必填
|  | "limitTime":"10", |  |  | 限时透传时间（分） | “透传定时开关”为3时必填
|  | "selectSwitch":"0", |  |  | GPS模块选择开关，0：默认值GPS数据来源SIM7600CE；1：GPS数据来源MC110；2:GPS数据来源MC120；3:GPS数据来源MC110单点定位模式；4:GPS数据来源SKG12F单点定位模式
|  | "smsLogSwitch":"0", |  |  | 短信日志开关控制：0：关，只发过天日志短信；1~3：开，每天发送短信条数(不包括过天日志短信)
|  | "gprsSwitch":"0", |  |  | GPRS开关：0：默认值，开启拨号上网，连接TCP功能；1：针对海外无网络国家，关闭拨号上网连接TCP功能
|  | "cameraMac":"", |  |  | 摄像头MAC地址
|  | "bitmap":"01101110……", |  |  | Frame Type 1的Bitmap，由512个0或1组成，按Cummins Gateway Protocol中Bitmap Position从低到高的顺序设置
|  | "bitmapSourceAddress":"01020304……", |  |  | 参数采集的源地址，512字节，对应Frame Type 1中每一个bitmap，若对应Bitmap=0，源地址默认设置FF
|  | "frameType1Frequency":1, |  |  | Frame Type 1采集频率，单位：秒，限制范围[1,3600]
|  | "frameType80Frequency":1, |  |  | Frame Type 80采集频率，单位：秒，限制范围[1,3600]
|  | "frameType83Frequency":1, |  |  | Frame Type 83、84、86采集频率，单位：10秒，限制范围[10,86400]，值为10的倍数
|  | "frameType":"0", |  |  | J1939参数请求ID的帧格式，0-扩展帧，1-标准帧
|  | "canId":"", |  |  | J1939参数请求ID
|  | "sourceAddressDM1": |  |  | DM1 SA配置
{
|  |  | "number":6, |  | DM1源地址个数，范围[0-10]
|  |  | "sourceAddress":["00","01","90","BA","F1","27"] |  | DM1源地址，默认6个
},
|  | "lprType":"1", |  |  | 车牌识别设备选择，1:ETC(默认);2:蓝牙电子标签;3:zigbee;4:混合
|  | "vehicleIdentityConfig": |  |  | 车辆身份识别
{
|  |  | "vehicleIdentity":0, |  | 车辆身份，0：挖机，1：卡车
|  |  | "numberPlate":"3-05" |  | 车牌号，最多5位
},
|  | "diagnosticPatternSwitch":"0", |  |  | 诊断模式开关，0:关闭（默认）；1:小松诊断模式开
|  | "driverCard": |  |  | 车辆司机卡号设置
{
|  |  | "version":"0", |  | 司机卡号参数版本，当前版本=0
|  |  | "type":"0", |  | 设置类型，0：覆盖（先清除全部卡号再添加指定卡号）；1：添加指定卡号；2：删除指定卡号；3：清除全部卡号
|  |  | "count":"1", |  | 设置司机卡号的个数，目前支持最大值为10个
|  |  | "driverCardArray": |  | 司机卡号设置，个数与count的值一致
[{
|  |  |  | "cardNumber":"1234", | 卡号，4位
|  |  |  | "kind":"1" | 机手可操作机种编号，编号与机种对应关系参考软件字典表，255表示不限机种
},{……}]
},
|  | "receiptSwitch":"0", |  |  | 终端源码上行信息回执设置开关，0:关闭（默认）；1:打开
|  | "loadTimeout":"", |  |  | 装车超时时间设置，单位：秒，挖机默认180秒，卡车默认600秒
|  | "zigbeeNetworkMode":"", |  |  | 显示屏ZigBee网络模式设置，0:终端身份（卡车默认）；1:路由身份（挖机默认）
|  | "zigbeeTimeout":"1000", |  |  | 显示屏ZigBee超时时间设置，单位：毫秒，默认值1000ms；最大值30000ms
|  | "photographyDistance":"20", |  |  | 卡车经过摄像头的拍照距离，默认值20m
|  | "loadDuration":"", |  |  | 最小装车时长设置，单位：秒，挖机默认180秒，卡车默认300秒
|  | "tripsClear": |  |  | 定点统计车牌趟次定时清零设置
{
|  |  | "changeShiftsTimes":"3", |  | 当天倒班次数，默认值3，即三班倒，支持设置最大值5
|  |  | "clearTime":[3,11,19] |  | 清零时间点，只支持整点清零 | 数组元素个数与“当天倒班次数”的值一致
}
}
3.回叫终端参数信息
请求参数说明
[5 empty] | 描述 | 说明
| "paramContent": |  |  |  | 协议指令组成内容
{
|  | "infoId":"E7", |  |  | 指令ID | 必填
|  | "seqNo":"000000", |  |  | 信息对照码 | 必填
|  | "paramCount":"1", |  |  | 终端参数设置个数
|  | "rcvNo":"1", |  |  | 中心接收号
|  | "sendNo":"1", |  |  | 中心发送号
|  | "rcvIp1":"1", |  |  | 中心默认接收/发送IP地址
|  | "accessPoint1":"1", |  |  | 中心默认GPRS接入点
|  | "rcvIp2":"1", |  |  | 中心备用接收/发送IP地址
|  | "accessPoint2":"1", |  |  | 中心备用GPRS接入点
|  | "upgradeIp":"1", |  |  | 远程升级接收/发送IP地址
|  | "upgradeAccessPoint":"1", |  |  | 远程升级GPRS接入点
|  | "smsCenter":"1", |  |  | 短信中心号码设置
|  | "keyoffInfoInterval":"1", |  |  | 关机定时信息间隔
|  | "keyoffDistance":"1", |  |  | 关机报警距离
|  | "askCyc":"1", |  |  | GPRS下载问询周期
|  | "infoTransPort":"1", |  |  | 信息传输方式
|  | "ipChange":"1", |  |  | IP地址切换功能
|  | "ipMaxConn":"1", |  |  | IP连接错误上限次数
|  | "autoSmsCyc":"1", |  |  | 自动短信投递周期
|  | "can1BaudRate":"1", |  |  | CAN1波特率设置
|  | "can2BaudRate":"1", |  |  | CAN2波特率设置
|  | "can2PlugReuse":"1", |  |  | CAN2插头复用功能设置
|  | "userExtendInfo":"1", |  |  | 用户扩展信息
|  | "networkModel":"1", |  |  | 注册网络模式
|  | "imuSet":"1", |  |  | IMU设置
|  | "lockCarType":"1", |  |  | 锁车类型
|  | "timezoneConfig":"1", |  |  | 时区配置
|  | "stratingRetentionPointRadius":"1", |  |  | 开机滞留点半径
|  | "stratingRetentionPointBeginTime":"1", |  |  | 开机滞留点起始时间
|  | "gatherConfig":"1", |  |  | 透传数据采集配置
|  | "udsGatherConfig":"1", |  |  | UDS参数采集配置
|  | "localExceptionStartTime":"1", |  |  | GPS定位异常起始时间
|  | "timingSwitch":"1", |  |  | 透传定时开关
|  | "selectSwitch":"1", |  |  | GPS模块选择开关
|  | "smsLogSwitch":"1", |  |  | 短信日志开关
|  | "gprsSwitch":"1", |  |  | GPRS开关
|  | "cameraMac":"1", |  |  | 摄像头MAC地址
|  | "bitmap":"1", |  |  | PrevenTech Frame Type 1的Bitmap
|  | "bitmapSourceAddress":"1", |  |  | PrevenTech Frame Type 1参数采集的源地址
|  | "frequency":"1", |  |  | PrevenTech Frame Type采集频率
|  | "param1939":"1", |  |  | J1939参数请求ID配置
|  | "sourceAddressDM1":"", |  |  | DM1 SA配置
|  | "lprType":"1", |  |  | 车牌识别设备选择
|  | "vehicleIdentityConfig":"1", |  |  | 车辆身份识别
|  | "diagnosticPatternSwitch":"1", |  |  | 诊断模式开关
|  | "driverCard":"1", |  |  | 车辆司机卡号设置
|  | "receiptSwitch":"1", |  |  | 终端源码上行信息回执设置开关
|  | "loadTimeout":"1", |  |  | 装车超时时间设置
|  | "zigbeeNetworkMode":"1", |  |  | 显示屏ZigBee网络模式设置
|  | "zigbeeTimeout":"1", |  |  | 显示屏ZigBee超时时间设置
|  | "photographyDistance":"1", |  |  | 卡车经过摄像头的拍照距离
|  | "loadDuration":"1", |  |  | 最小装车时长设置
|  | "tripsClear":"1" |  |  | 定点统计车牌趟次定时清零设置
}
4.事件设置信息
请求参数说明
[5 empty] | 描述 | 说明
| "paramContent": |  |  |  | 协议指令组成内容
{
|  | "infoId":"D5", |  |  | 指令ID | 必填
|  | "seqNo":"000000", |  |  | 信息对照码 | 必填
|  | "eventCount":"1", |  |  | 事件设置个数（0-回叫当前终端事件设置；255-清除终端所有事件设置；[1~100]-设置终端事件设置） | 必填
|  | "eventSet": |  |  | 事件设置描述组 | “事件设置个数”在[1~100]时，以下“必填”有效
[{
|  |  | "setState":"1", |  | 设置状态（1-需要设置，0-清除设置） | 必填
|  |  | "serialNumber":"2", |  | 位置序号，取值范围[1~100] | 必填
|  |  | "eventType":"0", |  | 事件种类（0-PGN参数阀值事件；1-PGN参数开关事件；2-PGN参数阈值事件(包含开关量)；3-PGN参数变化事件(包含开关量)） | “设置状态”为1时,必填
|  |  | "pgnThreshold": |  | PGN参数阀值事件 | “事件种类”为0时,必填
{
|  |  |  | "frameFormat":"1", | PGN ID的帧格式（0-标准帧；1-扩展帧） | “事件种类”为0时,必填
|  |  |  | "isDataId":"0", | 有无数据ID（0-无；1-有） | “事件种类”为0时,必填
|  |  |  | "pgnId":"18FF254A", | PGN ID，参考《通用透传通讯协议02.xxx》中的协议内容--终端私有PGN | “事件种类”为0时,必填
|  |  |  | "paramLength":"0", | 参数的长度，取值范围[1-4] | “事件种类”为0时,必填
|  |  |  | "highByte":"0", | 高字节位置（0-参数高字节在后，1-参数高字节在前） | “事件种类”为0时,必填
|  |  |  | "happenCondition":"0", | 发生条件（0-当参数大于“参数设定”时事件发生条件满足，1-当参数小于“参数设置”时事件发生条件满足） | “事件种类”为0时,必填
|  |  |  | "startStation":"0", | 参数在PGN中所处的起始位置，取值范围[0-7] | “事件种类”为0时,必填
|  |  |  | "paramValue":"100", | 参数设定值，事件条件满足判断的基准 | “事件种类”为0时,必填
|  |  |  | "duration":"10", | 事件条件满足后需持续时间，单位为ms。当条件满足时，需持续此对应时间判断此事件发生 | “事件种类”为0时,必填
|  |  |  | "dataIdLength":"0", | 数据ID长度，取值范围1-7 | “有无数据ID”为1时,必填
|  |  |  | "dataIdBegin":"0", | 数据ID起始字节，取值范围为0-7 | “有无数据ID”为1时,必填
|  |  |  | "dataId":"" | 数据ID | “有无数据ID”为1时,必填
},
|  |  | "pgnSwitch": |  | PGN参数开关事件 | “事件种类”为1时,必填
{
|  |  |  | "frameFormat":"1", | PGN ID的帧格式（0-标准帧；1-扩展帧） | “事件种类”为1时,必填
|  |  |  | "isDataId":"0", | 有无数据ID（0-无；1-有） | “事件种类”为1时,必填
|  |  |  | "pgnId":"18FF254A", | PGN ID，参考《通用透传通讯协议02.xxx》中的协议内容--终端私有PGN | “事件种类”为1时,必填
|  |  |  | "startStation":"0", | 参数在PGN中所处的起始位置，取值范围为0-7 | “事件种类”为1时,必填
|  |  |  | "happenCondition":"0", | 发生条件（0-开关量为0时触发，1-开关量为1时触发） | “事件种类”为1时,必填
|  |  |  | "duration":"10", | 事件条件满足后需持续时间，单位为ms。当条件满足时，需持续此对应时间判断此事件发生 | “事件种类”为1时,必填
|  |  |  | "dataIdLength":"0", | 数据ID长度 | “有无数据ID”为1时,必填
|  |  |  | "dataIdBegin":"0", | 数据ID起始字节 | “有无数据ID”为1时,必填
|  |  |  | "dataId":"" | 数据ID | “有无数据ID”为1时,必填
},
"pgnCompatThreshold":
{
|  |  |  | "frameFormat":"1", | PGN ID的帧格式（0-标准帧；1-扩展帧） | “事件种类”为2时,必填
|  |  |  | "isDataId":"0", | 有无数据ID（0-无；1-有） | “事件种类”为2时,必填
|  |  |  | "pgnId":"18FF254A", | PGN ID，参考《通用透传通讯协议02.xxx》中的协议内容--终端私有PGN | “事件种类”为2时,必填
|  |  |  | "highByte":0, | 高字节位置（0-参数高字节在后，1-参数高字节在前） | “事件种类”为2时,必填
|  |  |  | "happenCondition":0, | 发生条件（0-事件要求参数大于“阈值设定”; 1-事件要求参数小于“阈值设定”; 2-事件要求参数等于“阈值设定”） | “事件种类”为2时,必填
|  |  |  | "paramLength":"", | 参数的长度，范围[1,32] | “事件种类”为2时,必填
|  |  |  | "startStation":"", | 参数起始位置，范围[0,63] | “事件种类”为2时,必填
|  |  |  | "paramValue":"", | 参数设定值，事件条件满足判断的基准 | “事件种类”为2时,必填
|  |  |  | "duration":"10", | 事件条件满足后需持续时间，单位为ms。当条件满足时，需持续此对应时间判断此事件发生 | “事件种类”为2时,必填
|  |  |  | "dataIdLength":"0", | 数据ID长度，取值范围1-7 | “有无数据ID”为1时,必填
|  |  |  | "dataIdBegin":"0", | 数据ID起始字节，取值范围为0-7 | “有无数据ID”为1时,必填
|  |  |  | "dataId":"" | 数据ID | “有无数据ID”为1时,必填
},
"pgnCompatSwitch":
{
|  |  |  | "frameFormat":"1", | PGN ID的帧格式（0-标准帧；1-扩展帧） | “事件种类”为3时,必填
|  |  |  | "isDataId":"0", | 有无数据ID（0-无；1-有） | “事件种类”为3时,必填
|  |  |  | "pgnId":"18FF254A", | PGN ID，参考《通用透传通讯协议02.xxx》中的协议内容--终端私有PGN | “事件种类”为3时,必填
|  |  |  | "highByte":0, | 高字节位置（0-参数高字节在后，1-参数高字节在前） | “事件种类”为3时,必填
|  |  |  | "happenCondition":0, | 发生条件（0-当参数在“参数变化时长”的时间内下降超过“参数变化范围”时报告事件; 1-当参数在“参数变化时长”的时间内上升超过“参数变化范围”时报告事件） | “事件种类”为3时,必填
|  |  |  | "paramLength":"", | 参数位长度，范围[1,32] | “事件种类”为3时,必填
|  |  |  | "startStation":"", | 参数起始位置，范围[0,63] | “事件种类”为3时,必填
|  |  |  | "paramValue":"", | 参数设定值，事件条件满足判断的基准 | “事件种类”为3时,必填
|  |  |  | "paramChangeDuration":"10", | 参数变化最大时长，单位为ms | “事件种类”为3时,必填
|  |  |  | "dataIdLength":"0", | 数据ID长度，取值范围1-7 | “有无数据ID”为1时,必填
|  |  |  | "dataIdBegin":"0", | 数据ID起始字节，取值范围为0-7 | “有无数据ID”为1时,必填
|  |  |  | "dataId":"" | 数据ID | “有无数据ID”为1时,必填
}
},{……}]
}
5.事件透传设置信息
请求参数说明
[5 empty] | 描述 | 说明
| "paramContent": |  |  |  | 协议指令组成内容
{
|  | "infoId":"D9", |  |  | 指令ID | 必填
|  | "seqNo":"000000", |  |  | 信息对照码 | 必填
|  | "pgnCount":"1", |  |  | PGN参数ID个数（0-回叫当前终端事件透传的参数；255-清除终端事件透传的参数；[1~30]-设置终端事件透传的参数） | 必填
|  | "pgnPackage": |  |  | PGN参数ID包 | “PGN参数ID个数”为1到30时，以下“必填”有效
[{
|  |  | "frameFormat":"1", |  | PGN ID的帧格式（0-标准帧；1-扩展帧） | 必填
|  |  | "isPackage":"0", |  | 是否多包（0-单包；1-多包） | 必填
|  |  | "isDataId":"0", |  | 有无数据ID（0-无；1-有） | 必填
|  |  | "source":"7", |  | PGN参数来源（0-CAN0；1-CAN1；2-CAN2；3-CAN3；7-终端自身；其它-暂未定义） | 必填
|  |  | "pgnId":"18FF254A", |  | PGN ID，参考《通用透传通讯协议02.xxx》中的协议内容--终端私有PGN | 必填
|  |  | "frequency":"10000", |  | 采集频率，单位：ms。当该参数为0时，表示该PGN全部采集（按照总线广播频率） | 必填
|  |  | "multiRadioFrameFormat":"1", |  | 多包广播ID的帧格式（0-标准帧；1-扩展帧） | “是否多包”为1时必填
|  |  | "multiRadioId":"18ECFF4A", |  | 多包广播ID
|  |  | "multiDataFrameFormat":"1", |  | 多包数据ID的帧格式（0-标准帧；1-扩展帧）
|  |  | "mutiDataId":"18EBFF4A", |  | 多包数据ID
|  |  | "dataIdLength":"0", |  | 数据ID长度，取值范围1-7 | “有无数据ID”为1时必填
|  |  | "dataIdBegin":"0", |  | 数据ID起始字节，取值范围为0-7
|  |  | "dataId":"" |  | 数据ID
},{……}]
}
6.参数统计设置信息
请求参数说明
[5 empty] | 描述 | 说明
| "paramContent": |  |  |  | 协议指令组成内容
{
|  | "infoId":"E9", |  |  | 指令ID | 必填
|  | "seqNo":"000000", |  |  | 信息对照码 | 必填
|  | "eventCount":"1", |  |  | 参数个数（0-回叫当前终端参数统计设置；255-清除终端所有参数统计设置；[1~50]-设置终端参数统计设置） | 必填
|  | "eventSet": |  |  | 事件设置内容 | “参数个数”在[1~50]时，以下“必填”有效
[{
|  |  | "setState":"1", |  | 设置状态（1-需要设置，0-清除设置） | 必填
|  |  | "serialNumber":"2", |  | 位置序号，取值范围[1~50] | 必填
|  |  | "eventType":"2", |  | 设置种类（1-PGN参数极限值设置；2-PGN参数累计时间设置；3-单PGN参数分布设置；4-双PGN参数分布设置；5-多(单)PGN参数条件累计时间设置；6-多(单)PGN参数条件多(单)PGN参数分布设置） | “设置状态”为1时,必填
|  |  | "pgnLimitValue": |  | PGN参数极限值设置 | “设置种类”为1时,必填
{
|  |  |  | "frameFormat":"1", | PGN ID的帧格式（0-标准帧；1-扩展帧） | “设置种类”为1时,必填
|  |  |  | "isDataId":"0", | 有无数据ID（0-无；1-有） | “设置种类”为1时,必填
|  |  |  | "pgnId":"18FF254A", | PGN ID，参考《通用透传通讯协议02.xxx》中的协议内容--终端私有PGN | “设置种类”为1时,必填
|  |  |  | "paramLength":"0", | 参数的长度，取值范围[1-4] | “设置种类”为1时,必填
|  |  |  | "startStation":"0", | 参数起始位置，取值范围[0-7] | “设置种类”为1时,必填
|  |  |  | "highByte":"0", | 高字节位置（0-参数高字节在后，1-参数高字节在前） | “设置种类”为1时,必填
|  |  |  | "value":"0", | 取最大最小值（0-获取最大值；1-获取最小值） | “设置种类”为1时,必填
|  |  |  | "beginCount":"0", | 开始计算条件（0-Key On时开始计算；1-Eng On时开始计算） | “设置种类”为1时,必填
|  |  |  | "scope":"0", | 计算时间段（0-自然天的累计结果，1-每次key on的累计结果，2-每次Eng on的累计结果，3-永久累计结果（不清零），其他暂定） | “设置种类”为1时,必填
|  |  |  | "dataIdLength":"0", | 数据ID长度（取值范围1-7） | “有无数据ID”为1时,必填
|  |  |  | "dataIdBegin":"0", | 数据ID起始字节（取值范围为0-7） | “有无数据ID”为1时,必填
|  |  |  | "dataId":"" | 数据ID | “有无数据ID”为1时,必填
},
|  |  | "pgnCumulativeTime": |  | PGN参数累计时间设置 | “设置种类”为2时,必填
{
|  |  |  | "frameFormat":"1", | PGN ID的帧格式（0-标准帧；1-扩展帧） | “设置种类”为2时,必填
|  |  |  | "isDataId":"0", | 有无数据ID（0-无；1-有） | “设置种类”为2时,必填
|  |  |  | "pgnId":"18FF254A", | PGN ID，参考《通用透传通讯协议02.xxx》中的协议内容--终端私有PGN | “设置种类”为2时,必填
|  |  |  | "paramLength":"0", | 参数的长度，取值范围[1-4] | “设置种类”为2时,必填
|  |  |  | "startStation":"0", | 参数起始位置，取值范围[0-7] | “设置种类”为2时,必填
|  |  |  | "highByte":"0", | 高字节位置（0-参数高字节在后，1-参数高字节在前） | “设置种类”为2时,必填
|  |  |  | "happenCondition":"0", | 发生条件（0-当参数大于“参数设定”时开始累计时间，1-当参数小于“参数设置”时开始累计时间） | “设置种类”为2时,必填
|  |  |  | "beginCount":"0", | 开始计算条件（0-Key On时开始计算；1-Eng On时开始计算） | “设置种类”为2时,必填
|  |  |  | "scope":"0", | 计算时间段（0-自然天的累计结果，1-每次key on的累计结果，2-每次Eng on的累计结果，3-永久累计结果（不清零），其他暂定） | “设置种类”为2时,必填
|  |  |  | "paramValue":"100", | 参数设定值，事件条件满足判断的基准 | “设置种类”为2时,必填
|  |  |  | "dataIdLength":"0", | 数据ID长度（取值范围1-7） | “有无数据ID”为1时,必填
|  |  |  | "dataIdBegin":"0", | 数据ID起始字节（取值范围为0-7） | “有无数据ID”为1时,必填
|  |  |  | "dataId":"" | 数据ID | “有无数据ID”为1时,必填
},
|  |  | "singlePgnDistribute": |  | 单PGN参数分布设置 | “设置种类”为3时,必填
{
|  |  |  | "frameFormat":"1", | PGN ID的帧格式（0-标准帧；1-扩展帧） | “设置种类”为3时,必填
|  |  |  | "isDataId":"0", | 有无数据ID（0-无；1-有） | “设置种类”为3时,必填
|  |  |  | "pgnId":"18FF254A", | PGN ID，参考《通用透传通讯协议02.xxx》中的协议内容--终端私有PGN | “设置种类”为3时,必填
|  |  |  | "paramLength":"0", | 参数的长度，取值范围[1-4] | “设置种类”为3时,必填
|  |  |  | "startStation":"0", | 参数起始位置，取值范围[0-7] | “设置种类”为3时,必填
|  |  |  | "highByte":"0", | 高字节位置（0-参数高字节在后，1-参数高字节在前） | “设置种类”为3时,必填
|  |  |  | "beginCount":"0", | 开始计算条件（0-Key On时开始计算；1-Eng On时开始计算） | “设置种类”为3时,必填
|  |  |  | "scope":"0", | 计算时间段（0-自然天的累计结果，1-每次key on的累计结果，2-每次Eng on的累计结果，3-永久累计结果（不清零），其他暂定） | “设置种类”为3时,必填
|  |  |  | "distribute":"3", | 分布点数（取值范围1-10） | “设置种类”为3时,必填
|  |  |  | "distributeValue":[10,200,350], | 分布各点的设定数值，最多10个点 | “设置种类”为3时,必填
|  |  |  | "dataIdLength":"0", | 数据ID长度（取值范围1-7） | “有无数据ID”为1时,必填
|  |  |  | "dataIdBegin":"0", | 数据ID起始字节（取值范围为0-7） | “有无数据ID”为1时,必填
|  |  |  | "dataId":"" | 数据ID | “有无数据ID”为1时,必填
},
|  |  | "doublePgnDistribute": |  | 双PGN参数分布设置 | “设置种类”为4时,必填
{
|  |  |  | "frameFormat1":"1", | PGN ID的帧格式1（0-标准帧；1-扩展帧） | “设置种类”为4时,必填
|  |  |  | "isDataId1":"0", | 有无数据ID1（0-无；1-有） | “设置种类”为4时,必填
|  |  |  | "pgnId1":"18FF254A", | PGN ID1，参考《通用透传通讯协议02.xxx》中的协议内容--终端私有PGN | “设置种类”为4时,必填
|  |  |  | "paramLength1":"0", | 参数的长度1，取值范围[1-4] | “设置种类”为4时,必填
|  |  |  | "startStation1":"0", | 参数起始位置1，取值范围[0-7] | “设置种类”为4时,必填
|  |  |  | "highByte1":"0", | 高字节位置1（0-参数高字节在后，1-参数高字节在前） | “设置种类”为4时,必填
|  |  |  | "beginCount1":"0", | 开始计算条件1（0-Key On时开始计算；1-Eng On时开始计算） | “设置种类”为4时,必填
|  |  |  | "scope1":"0", | 计算时间段1（0-自然天的累计结果，1-每次key on的累计结果，2-每次Eng on的累计结果，3-永久累计结果（不清零），其他暂定） | “设置种类”为4时,必填
|  |  |  | "distribute1":"3", | 分布点数1（取值范围1-10） | “设置种类”为4时,必填
|  |  |  | "distributeValue1":[10,200,30], | 分布各点的设定数值1 | “设置种类”为4时,必填
|  |  |  | "frameFormat2":"1", | PGN ID的帧格式2（0-标准帧；1-扩展帧） | “设置种类”为4时,必填
|  |  |  | "isDataId2":"0", | 有无数据ID2（0-无；1-有） | “设置种类”为4时,必填
|  |  |  | "pgnId2":"18FF254A", | PGN ID2，参考《通用透传通讯协议02.xxx》中的协议内容--终端私有PGN | “设置种类”为4时,必填
|  |  |  | "paramLength2":"0", | 参数的长度2，取值范围[1-4] | “设置种类”为4时,必填
|  |  |  | "startStation2":"0", | 起始位置2，取值范围[0-7] | “设置种类”为4时,必填
|  |  |  | "highByte2":"0", | 高字节位置2（0-参数高字节在后，1-参数高字节在前） | “设置种类”为4时,必填
|  |  |  | "distribute2":"3", | 分布点数2（取值范围1-10） | “设置种类”为4时,必填
|  |  |  | "distributeValue2":[10,200,30], | 分布各点的设定数值2，最多10个点 | “设置种类”为4时,必填
|  |  |  | "dataIdLength1":"0", | 数据ID长度1（取值范围1-7，单位字节） | PGN1“有无数据ID”为1时,必填
|  |  |  | "dataIdBegin1":"0", | 数据ID起始字节1（取值范围为0-7） | PGN1“有无数据ID”为1时,必填
|  |  |  | "dataId1":"", | 数据ID1 | PGN1“有无数据ID”为1时,必填
|  |  |  | "dataIdLength2":"0", | 数据ID长度2（取值范围1-7，单位字节） | PGN2“有无数据ID”为1时,必填
|  |  |  | "dataIdBegin2":"0", | 数据ID起始字节2（取值范围为0-7） | PGN2“有无数据ID”为1时,必填
|  |  |  | "dataId2":"" | 数据ID2 | PGN2“有无数据ID”为1时,必填
},
|  |  | "multiplePgnCumulativeTime": |  | 多(单)PGN参数条件累计时间设置 | “设置种类”为5时,必填
{
|  |  |  | "paramConditionNum":"", | PGN参数条件个数，范围[1,15] | “设置种类”为5时,必填
|  |  |  | "paramConditionList": | PGN参数条件集合，大小与PGN参数条件个数一致
[{
|  |  |  | "frameFormat":"1", | PGN ID的帧格式（0-标准帧；1-扩展帧） | “设置种类”为5时,必填
|  |  |  | "isDataId":"0", | 有无数据ID（0-无；1-有） | “设置种类”为5时,必填
|  |  |  | "pgnId":"18FF254A", | PGN ID，参考《通用透传通讯协议02.xxx》中的协议内容--终端私有PGN | “设置种类”为5时,必填
|  |  |  | "highByte":"0", | 高字节位置（0-参数高字节在后，1-参数高字节在前） | “事件种类”为5时,必填
|  |  |  | "happenCondition":0, | 发生条件（0-当参数大于“参数设定”时开始累计时间;1-当参数小于“参数设定”时开始累计时间） | “事件种类”为5时,必填
|  |  |  | "paramLength":"", | 参数位长度，范围[1,32] | “事件种类”为5时,必填
|  |  |  | "startStation":"", | 参数起始位置，范围[0,63] | “事件种类”为5时,必填
|  |  |  | "beginCount":"", | 开始计算条件（0-Key On时开始计算；1-Eng On时开始计算） | “设置种类”为5时,必填
|  |  |  | "scope":"", | 计算时间段，0-自然天的累计结果，1-每次key on的累计结果，2-每次Eng on的累计结果，3-永久累计结果（不清零） | “设置种类”为5时,必填
|  |  |  | "paramValue":"", | 参数设定值，事件条件满足判断的基准 | “设置种类”为5时,必填
|  |  |  | "dataIdLength":"0", | 数据ID长度（取值范围1-7） | “有无数据ID”为1时,必填
|  |  |  | "dataIdBegin":"0", | 数据ID起始字节（取值范围为0-7） | “有无数据ID”为1时,必填
|  |  |  | "dataId":"" | 数据ID | “有无数据ID”为1时,必填
},{……}]
},
|  |  | "multiplePgnDistribute": |  | 多(单)PGN参数条件多(单)PGN参数分布设置 | “设置种类”为6时,必填
{
|  |  |  | "paramConditionNum":"", | PGN参数条件个数，范围[1,15] | “设置种类”为6时,必填
|  |  |  | "paramConditionList": | PGN参数条件集合，大小与PGN参数条件个数一致
[{
|  |  |  | "frameFormat":"1", | PGN ID的帧格式（0-标准帧；1-扩展帧） | “设置种类”为6时,必填
|  |  |  | "isDataId":"0", | PGN有无数据ID（0-无；1-有） | “设置种类”为6时,必填
|  |  |  | "pgnId":"18FF254A", | PGN ID，参考《通用透传通讯协议02.xxx》中的协议内容--终端私有PGN | “设置种类”为6时,必填
|  |  |  | "highByte":"0", | 高字节位置（0-参数高字节在后，1-参数高字节在前） | “设置种类”为6时,必填
|  |  |  | "happenCondition":0, | 事件参数条件（0-当参数大于“参数设定”时开始累计时间;1-当参数小于“参数设定”时开始累计时间） | “设置种类”为6时,必填
|  |  |  | "paramLength":"", | 参数位长度，范围[1,32] | “设置种类”为6时,必填
|  |  |  | "startStation":"", | 参数起始位置，范围[0,63] | “设置种类”为6时,必填
|  |  |  | "beginCount":"", | 开始计算条件（0-Key On时开始计算；1-Eng On时开始计算） | “设置种类”为6时,必填
|  |  |  | "scope":"", | 计算时间段，0-自然天的累计结果，1-每次key on的累计结果，2-每次Eng on的累计结果，3-永久累计结果（不清零） | “设置种类”为6时,必填
|  |  |  | "paramValue":"", | 参数设定值，事件条件满足判断的基准 | “设置种类”为6时,必填
|  |  |  | "dataIdLength":"0", | 数据ID长度（取值范围1-7） | “设置种类”为6时,必填
|  |  |  | "dataIdBegin":"0", | 数据ID起始字节（取值范围为0-7） | “设置种类”为6时,必填
|  |  |  | "dataId":"" | 数据ID | “设置种类”为6时,必填
},{……}],
|  |  |  | "paramDistributeNum":"", | PGN参数分布个数，范围[1,15] | “设置种类”为6时,必填
|  |  |  | "paramDistributeList": | PGN参数条件集合，大小与PGN参数分布个数一致
[{
|  |  |  | "frameFormat1":"1", | PGN1 ID的帧格式（0-标准帧；1-扩展帧） | “设置种类”为6时,必填
|  |  |  | "isDataId1":"0", | PGN1有无数据ID（0-无；1-有） | “设置种类”为6时,必填
|  |  |  | "pgnId1":"18FF254A", | PGN1 ID，参考《通用透传通讯协议02.xxx》中的协议内容--终端私有PGN | “设置种类”为6时,必填
|  |  |  | "highByte":"0", | 高字节位置（0-参数高字节在后，1-参数高字节在前） | “设置种类”为6时,必填
|  |  |  | "paramLength":"", | 参数位长度，范围[1,4] | “设置种类”为6时,必填
|  |  |  | "startStation":"", | 参数起始位置，范围[0,7] | “设置种类”为6时,必填
|  |  |  | "beginCount":"", | 开始计算条件（0-Key On时开始计算；1-Eng On时开始计算） | “设置种类”为6时,必填
|  |  |  | "scope":"", | 计算时间段，0-自然天的累计结果，1-每次key on的累计结果，2-每次Eng on的累计结果，3-永久累计结果（不清零） | “设置种类”为6时,必填
|  |  |  | "distribute":"3", | 分布点数（取值范围1-10） | “设置种类”为6时,必填
|  |  |  | "distributeValue":[10,200,30] | 分布各点的设定数值，最多10个点 | “设置种类”为6时,必填
},{……}]
}
},{……}]
}
7.发送单元设置信息
请求参数说明
[5 empty] | 描述 | 说明
| "paramContent": |  |  |  | 协议指令组成内容
{
|  | "infoId":"F1", |  |  | 指令ID | 必填
|  | "seqNo":"000000", |  |  | 信息对照码 | 必填
|  | "unitCount":"1", |  |  | 发送单元设置个数（0-回叫当前终端发送单元设置；255-清除终端发送单元设置组；[1~250]-设置终端按照“发送单元设置组”的内容发送CAN数据） | 必填
|  | "unitSet": | [{ |  | 发送单元设置内容 | “发送单元设置个数”为1到250时,以下必填有效
|  |  | "source":"7", |  | 来源（0-CAN0；1-CAN1；2-CAN2；3-CAN3；7-终端自身；其它-暂未定义）
|  |  | "sendType":"1", |  | 发送方式（0-定时发送；1-数据触发）
|  |  | "packageNum":"2", |  | 发送包数，取值范围[1,5]
|  |  | "frequency":"0", |  | 多包时包与包之间间隔，单位ms
|  |  | "timingSend":"10", |  | 定时发送间隔（单位ms，[0，65535]） | “发送方式”为0时，必填
|  |  | "frameFormat":"0", |  | PGN ID的帧格式（0-标准帧；1-扩展帧） | “发送方式”为1时，必填
|  |  | "isDataId":"0", |  | 有无数据ID（0-无；1-有）
|  |  | "pgnId":"", |  | PGN ID
|  |  | "dataIdLength":"0", |  | 数据ID长度，取值范围1-7 | “有无数据ID”为1时,必填
|  |  | "dataIdBegin":"0", |  | 数据ID起始字节，取值范围为0-7 | “有无数据ID”为1时,必填
|  |  | "dataId":"", |  | 数据ID | “有无数据ID”为1时,必填
|  |  | "sendDataPackage": |  |  | PGN请求ID的帧格式
|  |  |  | [{ |  | 大小与发送包数一致
|  |  |  | "frameFormat":"1", | PGN ID的帧格式（0-标准帧；1-扩展帧）
|  |  |  | "pgnId":"18FF254A", | PGN ID，参考《通用透传通讯协议02.xxx》中的协议内容--终端私有PGN
|  |  |  | "pgnDataLength":"1", | PGN请求数据长度，取值范围1-8，单位字节
|  |  |  | "pgnDataContent":"" | PGN请求数据内容
},{……}]
},{……}]
}
8.锁/解车设置信息
请求参数说明
[5 empty] | 描述 | 说明
| "paramContent": |  |  |  | 协议指令组成内容
{
|  | "infoId":"81", |  |  | 指令ID | 必填
|  | "seqNo":"000000", |  |  | 信息对照码 | 必填
|  | "lockCount":"1", |  |  | 锁/解车设置个数 | 必填
|  | "allUnlockSetId":"F1", |  |  | 全解车参数ID
|  | "immediatelyLockSetId":"01", |  |  | 立即锁/解参数ID（01：锁；11：解）
|  | "immediatelyLockLevel":"1", |  |  | 立即锁锁车级别（1-一级锁车；2-二级锁车；3-三级锁车；其余无效） | 参数ID值"01"时必填
|  | "immediatelyLockAffirm":"0", |  |  | 立即锁锁车确认（1-需要确认；0-不需要确认） | 参数ID值"01"时必填
|  | "immediatelyLockPwdCardinality":"8", |  |  | 立即锁解车密码基数 | 参数ID值"01"时必填
|  | "workingHoursLockSetId":"02", |  |  | 预定工作小时锁/解参数ID（02：锁；12：解）
|  | "workingHoursLockLevel":"1", |  |  | 预定工作小时锁锁车级别（1-一级锁车；2-二级锁车；3-三级锁车；其余无效） | 参数ID值"02"时必填
|  | "workingHoursLockAffirm":"0", |  |  | 预定工作小时锁锁车确认（1-需要确认；0-不需要确认） | 参数ID值"02"时必填
|  | "workingHoursLockPwdCardinality":"8", |  |  | 预定工作小时锁解车密码基数 | 参数ID值"02"时必填
|  | "workingHoursLockTime":"50", |  |  | 预定工作小时锁设置工作时间（小时） | 参数ID值"02"时必填
|  | "areaLockSetId":"03", |  |  | 位置锁/解参数ID（03：锁；13：解）
|  | "areaLockLevel":"1", |  |  | 位置锁锁车级别（1-一级锁车；2-二级锁车；3-三级锁车；其余无效） | 参数ID值"03"时必填
|  | "areaLockAffirm":"0", |  |  | 位置锁锁车确认（1-需要确认；0-不需要确认） | 参数ID值"03"时必填
|  | "areaLockPwdCardinality":"8", |  |  | 位置锁解车密码基数 | 参数ID值"03"时必填
|  | "areaLockLat":"132.5", |  |  | 位置锁解中心点纬度（以度为单位的纬度值乘以10的6次方，精确到百万分之一度） | 参数ID值"03"时必填
|  | "areaLockLng":"32.12", |  |  | 位置锁解中心点经度（以度为单位的经度值乘以10的6次方，精确到百万分之一度） | 参数ID值"03"时必填
|  | "areaLockRange":500, |  |  | 位置锁锁车范围半径（米） | 参数ID值"03"时必填
|  | "dateLockSetId":"04", |  |  | 指定时间点锁参数ID（04：锁；14：解）
|  | "dateLockLevel":"1", |  |  | 指定时间点锁锁车级别（1-一级锁车；2-二级锁车；3-三级锁车；其余无效） | 参数ID值"04"时必填
|  | "dateLockAffirm":"0", |  |  | 指定时间点锁锁车确认（1-需要确认；0-不需要确认） | 参数ID值"04"时必填
|  | "dateLockPwdCardinality":"8", |  |  | 指定时间点锁解车密码基数 | 参数ID值"04"时必填
|  | "dateLockDate":"yyyy-MM-dd HH:mm:ss", |  |  | 指定时间点 | 参数ID值"04"时必填
|  | "cycDateLockSetId":"07", |  |  | 指定日期组锁参数ID（07：锁；17：解，不设置起始年、月时表示指定日期组锁全解）
|  | "cycDateLockLevel":"1", |  |  | 指定日期组锁锁车级别（1-一级锁车；2-二级锁车；3-三级锁车；其余无效） | 参数ID值"07"时必填
|  | "cycDateLockAffirm":"0", |  |  | 指定日期组锁锁车确认（1-需要确认；0-不需要确认） | 参数ID值"07"时必填
|  | "cycDateLockPwdCardinality":"8", |  |  | 指定日期组锁解车密码基数 | 参数ID值"07"时必填
|  | "cycDateLockYear":"18", |  |  | 指定日期组锁起始年，取值范围[0，255] | 参数ID值"07"、"17"时必填
|  | "cycDateLockMonth":"4", |  |  | 指定日期组锁起始月，取值范围[1，12] | 参数ID值"07"、"17"时必填
|  | "cycDateLockDay":[31,31,……,31] |  |  | 指定日期组锁锁车日(共48个值，取值范围[1，31]) | 参数ID值"07"时必填
}
9.回叫锁/解车设置信息
请求参数说明
[5 empty] | 描述 | 说明
| "paramContent": |  |  |  | 协议指令组成内容
{
|  | "infoId":"83", |  |  | 指令ID | 必填
|  | "seqNo":"000000", |  |  | 信息对照码 | 必填
|  | "backLockType":"0" |  |  | 回叫锁车设置层（0--回叫A层锁车条件；2--回叫B层锁车条件；4--回叫C层锁车条件；255--回叫所有层锁车条件；其它--无效） | 必填
}
10.同意锁/解车信息
请求参数说明
[5 empty] | 描述 | 说明
| "paramContent": |  |  |  | 协议指令组成内容
{
|  | "infoId":"87", |  |  | 指令ID | 必填
|  | "seqNo":"000000", |  |  | 信息对照码 | 必填
|  | "lockState":"001020AC……020100" |  |  | 车辆锁定状态字，格式见“通用透传通讯协议02”中“协议内容--锁车类”公共部分中的“车辆锁定状态字” | 必填 | 字符长度32
}
11.定时拍照设置信息
请求参数说明
[5 empty] | 描述 | 说明
| "paramContent": |  |  |  | 协议指令组成内容
{
|  | "infoId":"F3", |  |  | 指令ID | 必填
|  | "seqNo":"000000", |  |  | 信息对照码 | 必填
|  | "timingSpan":"1", |  |  | 定时间隔(范围[0,255]，0-回叫当前参数；254-清除当前参数；255-立即采集，默认值1，单位：天) | 必填
|  | "engineOnTime":"10", |  |  | 发动机启动时间(默认值10，单位：分钟) | 定时间隔取值除0、254、255外必填
|  | "gatherBegin":"8", |  |  | 采集时间段起始时间（默认值8，单位：时) | 定时间隔取值除0、254、255外必填 | 默认8:00~18:00为采集照片时间段，必须在该时间段内才拍照
|  | "gatherEnd":"18", |  |  | 采集时间段结束时间（默认值18，单位：时) | 定时间隔取值除0、254、255外必填
|  | "bright":"25", |  |  | 亮度（默认值25） | 定时间隔取值除0、254、255外必填
|  | "channel":"0" |  |  | 摄像头通道（默认值0-两路摄像头都拍照；1-摄像头1拍照；2-摄像头2拍照） | 定时间隔取值除0、254、255外必填
}
12.故障采集设置信息
请求参数说明
[5 empty] | 描述 | 说明
| "paramContent": |  |  |  | 协议指令组成内容
{
|  | "infoId":"ED", |  |  | 指令ID | 必填
|  | "seqNo":"000000", |  |  | 信息对照码 | 必填
|  | "faultEventSwitch":"1", |  |  | 故障事件透传开关（0-关闭；1-开启） | 必填
|  | "faultTypeNum":"0", |  |  | 故障类型个数 | 必填
"faultPropertySetting":
{
"fault1939":
{
|  |  |  | "faultType":"", | 故障类型，固定1, J1939故障
|  |  |  | "faultSourceAddr":"" | 根据实际情况，设置源地址，取值范围[0,255]
},
"komFault":
{
|  |  |  | "faultType":"", | 故障类型，固定2, KOM仪表故障码采集
|  |  |  | "model":"" | 机型区别，0-机型8
},
"btFault":
{
|  |  |  | "faultType":"", | 故障类型，固定3, BT叉车故障码采集
|  |  |  | "model":"" | 机型区别，0-机型8
}
}
}
13.GPRS数据下载提示信息
请求参数说明
[5 empty] | 描述 | 说明
| "paramContent": |  |  |  | 协议指令组成内容
{
|  | "infoId":"63", |  |  | 指令ID | 必填
|  | "zone":"" |  |  | 254：终端需升级1区代码；253：终端需升级2区代码 | 必填
}