## 数据库文档
锁车设置信息 | 字段 | 格式 | 长度 | 键 | 允许空 | 默认值 | 备注
Msg_Lock | MsgL_ID | decimal | 18 | PK | N | IDENTITY(1,1) | 信息ID
MsgL_ | MsgL_Vcl_ID | decimal | 18 | FK | N |  | 机械ID
| MsgL_CenterNo | varchar | 50 |  | N |  | 发送中心号
| MsgL_SetTime | datetime | 8 |  | N |  | 设置时间
| MsgL_SysCT_ID | int | 4 | FK | N |  | 信息传输方式
| MsgL_SendTime | datetime | 8 |  | N |  | 定时发送时间
| MsgL_CmdSign | varchar | 20 |  | N |  | 信息对照码
| MsgL_SID | varchar | 50 |  |  |  | 唯一码
| MsgL_TimeOver | int | 4 |  | N |  | 超时时长（单位：分钟）
| MsgL_TryTimes | int | 4 |  | N |  | 重试次数
| MsgL_SysCS_ID | int | 4 | FK | N |  | 指令状态
| MsgL_UpdateTime | datetime | 8 |  |  |  | 状态更新时间
| MsgL_Grade | int | 4 |  | Y |  | 级别（1：一级；2：二级；3：三级；0：解车；）
| MsgL_NowType | int | 4 |  | Y |  | 立即锁（1：锁车；0：解车）
| MsgL_NowPwd | varchar | 20 |  | Y |  | 立即锁密码（密码基数）
| MsgL_NConfirm | int | 4 |  | Y |  | 立即锁车确认（1-需要确认；0-不需要确认）
| MsgL_TWorkType | int | 4 |  | Y |  | 总工作时间锁（1：锁车；0：解车）
| MsgL_TWorkTime | float | 8 |  | Y |  | 总工作时长 （字段中的空值或空字符串，代表该字段值不包含在此次指令发送内容中，下同）
| MsgL_TWorkPwd | varchar | 20 |  | Y |  | 总工作时间密码（密码基数）
| MsgL_TConfirm | int | 4 |  | Y |  | 总工作时间锁车确认（1-需要确认；0-不需要确认）
| MsgL_ScheduleType | int | 4 |  | Y |  | 指定日期锁（1：锁车；0：解车）
| MsgL_Schedule | datetime | 8 |  | Y |  | 指定日期
| MsgL_SchedulePwd | varchar | 50 |  | Y |  | 指定日期密码（密码基数）
| MsgL_PstnType | int | 4 |  | Y |  | 位置锁（1：锁车；0：解车）
| MsgL_Lo | float | 8 |  | Y |  | 经度
| MsgL_La | float | 8 |  | Y |  | 纬度
| MsgL_Radius | float | 8 |  | Y |  | 半径
| MsgL_PstPwd | varchar | 20 |  | Y |  | 位置锁密码（密码基数）
| MsgL_LConfirm | int | 4 |  | Y |  | 位置锁车确认（1-需要确认；0-不需要确认）
| MsgL_PwdType | int | 4 |  | Y |  | 循环锁（1：锁车；0：解车）
| MsgL_MsgLL_ID | decimal | 9 | FK | Y |  | 循环锁车ID
| MsgL_PwdTime | datetime | 8 |  | Y |  | 循环日期（注：新协议：年+月+1号，以下相同）
| MsgL_No | int | 4 |  | Y |  | 锁车期数
| MsgL_Pwd | int | 4 |  | Y |  | 循环锁车密码基数
| MsgL_Acnt_ID | decimal | 9 |  | Y |  | 设置账户ID
| MsgL_SetMode | int | 4 |  | Y |  | 设置方式（1/NULL：Web；2：APP；）
| MsgL_Acnt_ID_Set | varchar | 50 |  |  |  | 设置账号ID
| MsgL_PersonName_Set | varchar | 100 |  |  |  | 设置人员名称
锁车设置回复信息 | 字段 | 格式 | 长度 | 键 | 允许空 | 默认值 | 备注
Msg_Lock_Reply | MsgLR_ID | decimal | 9 | PK |  |  | 自增ID
MsgLR_ | MsgLR_Vcl_ID | int | 4 | FK |  |  | 车辆ID
| MsgLR_MsgL_ID | int | 4 | FK |  |  | 锁车设置ID（Msg_Lock.MsgL_Id的外接）
| MsgLR_MsgLC_ID | int | 4 | FK |  |  | 回叫锁/解车设置ID（Msg_Lock_Call.MsgLC_Id的外接）
| MsgLR_Grade | int | 4 |  |  |  | 级别（0--回叫A层锁车条件；2--回叫B层锁车条件；4--回叫C层锁车条件；255--回叫所有层锁车条件；其它--无效；）
| MsgLR_RcvTime | datetime | 8 |  |  |  | 接收时间
| MsgLAA_SysCT_ID | int | 4 | FK |  |  | 信息传输方式
| MsgLR_MsgTime | datetime | 8 |  |  |  | 信息生成时间
| MsgLR_CmdSign | varchar | 10 |  |  |  | 信息对照码
| MsgLR_tWorkTime | float | 8 |  | Y |  | 累计工作小时数
| MsgLR_Lo | float | 8 |  | Y |  | 经度
| MsgLR_La | float | 8 |  | Y |  | 纬度
| MsgLR_Satellite | int | 4 |  | Y |  | 可视星数
| MsgLR_Speed | float | 8 |  | Y |  | 速度
| MsgLRpt_Direction | int | 4 |  | Y |  | 方向
| MsgLR_GSMSignal | int | 4 |  | Y |  | GSM信号强度
| MsgLR_AllUnLock | bit | 1 |  | Y |  | 是否为全解车(1:全解车，其他：无)
| MsgLR_L1NowWord | bit | 1 |  | Y |  | 一级按“立即锁”锁车（1：锁车，0：解车，null：无此项。下同）
| MsgLR_L1TWord | bit | 1 |  | Y |  | 一级按“工作时间”锁车
| MsgLR_L1SWord | bit | 1 |  | Y |  | 一级按“预置日期”锁车
| MsgLR_L1LWord | bit | 1 |  | Y |  | 一级按“指定位置”锁车
| MsgLR_L1LPwd | bit | 1 |  | Y |  | 一级按“循环日期”锁车
| MsgLR_L2NowWord | bit | 1 |  | Y |  | 二级按“立即锁”锁车（1：锁车，0：解车，null：无此项。下同）
| MsgLR_L2TWord | bit | 1 |  | Y |  | 二级按“工作时间”锁车
| MsgLR_L2SWord | bit | 1 |  | Y |  | 二级按“预置日期”锁车
| MsgLR_L2LWord | bit | 1 |  | Y |  | 二级按“指定位置”锁车
| MsgLR_L2LPwd | bit | 1 |  | Y |  | 二级按“循环日期”锁车
| MsgLR_L3NowWord | bit | 1 |  | Y |  | 三级按“立即锁”锁车（1：锁车，0：解车，null：无此项。下同）
| MsgLR_L3TWord | bit | 1 |  | Y |  | 三级按“工作时间”锁车
| MsgLR_L3SWord | bit | 1 |  | Y |  | 三级按“预置日期”锁车
| MsgLR_L3LWord | bit | 1 |  | Y |  | 三级按“指定位置”锁车
| MsgLR_L3LPwd | bit | 1 |  | Y |  | 三级按“循环日期”锁车
| MsgLR_L1NowType | int | 4 |  | Y |  | 一级立即锁（1：锁车；0：解车）
| MsgLR_L1NowPwd | varchar | 20 |  | Y |  | 一级立即锁密码（密码基数）
| MsgLR_L1NConfirm | int | 4 |  | Y |  | 一级立即锁车确认（1-需要确认；0-不需要确认）
| MsgLR_L1TWorkType | int | 4 |  | Y |  | 一级总工作时间锁（1：锁车；0：解车）
| MsgLR_L1TWorkTime | float | 8 |  | Y |  | 一级总工作时长
| MsgLR_L1TWorkPwd | varchar | 20 |  | Y |  | 一级总工作时间密码
| MsgLR_L1TConfirm | int | 4 |  | Y |  | 一级总工作时间锁车确认（1-需要确认；0-不需要确认）
| MsgLR_L1ScheduleType | int | 4 |  | Y |  | 一级指定日期锁（1：锁车；0：解车）
| MsgLR_L1Schedule | datetime | 8 |  | Y |  | 一级指定日期
| MsgLR_L1SchedulePwd | varchar | 50 |  | Y |  | 一级指定日期密码
| MsgLR_L1PstnType | int | 4 |  | Y |  | 一级位置锁（1：锁车；0：解车）
| MsgLR_L1Lo | float | 8 |  | Y |  | 一级经度
| MsgLR_L1La | float | 8 |  | Y |  | 一级纬度
| MsgLR_L1Radius | float | 8 |  | Y |  | 一级半径
| MsgLR_L1PstPwd | varchar | 20 |  | Y |  | 一级位置锁密码
| MsgLR_L1LConfirm | int | 4 |  | Y |  | 一级位置锁车确认（1-需要确认；0-不需要确认）
| MsgLR_L1PwdType | int | 4 |  | Y |  | 一级循环锁（1：锁车；0：解车）
| MsgLR_L1_MsgLL_ID | decimal | 9 | FK | Y |  | 一级循环锁车ID
| MsgLR_L1PwdTime | datetime | 8 |  | Y |  | 一级循环日期
| MsgLR_L1No | int | 4 |  | Y |  | 一级密码编号
| MsgLR_L1Pwd | int | 4 |  | Y |  | 一级循环锁车密码基数
| MsgLR_L2NowType | int | 4 |  | Y |  | 二级立即锁（1：锁车；0：解车）
| MsgLR_L2NowPwd | varchar | 20 |  | Y |  | 二级立即锁密码（密码基数）
| MsgLR_L2NConfirm | int | 4 |  | Y |  | 二级立即锁车确认（1-需要确认；0-不需要确认）
| MsgLR_L2TWorkType | int | 4 |  | Y |  | 二级总工作时间锁（1：锁车；0：解车）
| MsgLR_L2TWorkTime | float | 8 |  | Y |  | 二级总工作时长
| MsgLR_L2TWorkPwd | varchar | 20 |  | Y |  | 二级总工作时间密码
| MsgLR_L2TConfirm | int | 4 |  | Y |  | 二级总工作时间锁车确认（1-需要确认；0-不需要确认）
| MsgLR_L2ScheduleType | int | 4 |  | Y |  | 二级指定日期锁（1：锁车；0：解车）
| MsgLR_L2Schedule | datetime | 8 |  | Y |  | 二级指定日期
| MsgLR_L2SchedulePwd | varchar | 50 |  | Y |  | 二级指定日期密码
| MsgLR_L2PstnType | int | 4 |  | Y |  | 二级位置锁（1：锁车；0：解车）
| MsgLR_L2Lo | float | 8 |  | Y |  | 二级经度
| MsgLR_L2La | float | 8 |  | Y |  | 二级纬度
| MsgLR_L2Radius | float | 8 |  | Y |  | 二级半径
| MsgLR_L2PstPwd | varchar | 20 |  | Y |  | 二级位置锁密码
| MsgLR_L2LConfirm | int | 4 |  | Y |  | 二级位置锁车确认（1-需要确认；0-不需要确认）
| MsgLR_L2PwdType | int | 4 |  | Y |  | 二级循环锁（1：锁车；0：解车）
| MsgLR_L2_MsgLL_ID | decimal | 9 | FK | Y |  | 二级循环锁车ID
| MsgLR_L2PwdTime | datetime | 8 |  | Y |  | 二级循环日期
| MsgLR_L2No | int | 4 |  | Y |  | 二级密码编号
| MsgLR_L2Pwd | int | 4 |  | Y |  | 二级循环锁车密码基数
| MsgLR_L3NowType | int | 4 |  | Y |  | 三级立即锁（1：锁车；0：解车）
| MsgLR_L3NowPwd | varchar | 20 |  | Y |  | 三级立即锁密码（密码基数）
| MsgLR_L3NConfirm | int | 4 |  | Y |  | 三级立即锁车确认（1-需要确认；0-不需要确认）
| MsgLR_L3TWorkType | int | 4 |  | Y |  | 三级总工作时间锁（1：锁车；0：解车）
| MsgLR_L3TWorkTime | float | 8 |  | Y |  | 三级总工作时间
| MsgLR_L3TWorkPwd | varchar | 20 |  | Y |  | 三级总工作时间密码
| MsgLR_L3TConfirm | int | 4 |  | Y |  | 三级总工作时间锁车确认（1-需要确认；0-不需要确认）
| MsgLR_L3ScheduleType | int | 4 |  | Y |  | 三级指定日期锁（1：锁车；0：解车）
| MsgLR_L3Schedule | datetime | 8 |  | Y |  | 三级指定日期
| MsgLR_L3SchedulePwd | varchar | 50 |  | Y |  | 三级指定日期密码
| MsgLR_L3PstnType | int | 4 |  | Y |  | 三级位置锁（1：锁车；0：解车）
| MsgLR_L3Lo | float | 8 |  | Y |  | 三级经度
| MsgLR_L3La | float | 8 |  | Y |  | 三级纬度
| MsgLR_L3Radius | float | 8 |  | Y |  | 三级半径
| MsgLR_L3PstPwd | varchar | 20 |  | Y |  | 三级位置锁密码
| MsgLR_L3LConfirm | int | 4 |  | Y |  | 三级位置锁车确认（1-需要确认；0-不需要确认）
| MsgLR_L3PwdType | int | 4 |  | Y |  | 三级循环锁（1：锁车；0：解车）
| MsgLR_L3_MsgLL_ID | decimal | 9 | FK | Y |  | 三级循环锁车ID
| MsgLR_L3PwdTime | datetime | 8 |  | Y |  | 三级循环日期
| MsgLR_L3No | int | 4 |  | Y |  | 三级密码编号
| MsgLR_L3Pwd | int | 4 |  | Y |  | 三级循环锁车密码基数
回叫锁/解车设置信息 | 字段 | 格式 | 长度 | 键 | 允许空 | 默认值 | 备注
Msg_Lock_Call | MsgLC_ID | decimal | 18 | PK | N | IDENTITY(1,1) | 信息ID
MsgLC_ | MsgLC_Vcl_ID | decimal | 18 | FK | N |  | 机械ID
| MsgLC_SetTime | datetime | 8 |  | N |  | 设置时间
| MsgLC_CenterNo | varchar | 50 |  | N |  | 发送中心号
| MsgLC_SysCT_ID | int | 4 | FK | N |  | 信息传输方式
| MsgLC_CmdSign | varchar | 20 |  | N |  | 信息对照码
| MsgLC_SendTime | datetime | 8 |  | N |  | 定时发送时间
| MsgLC_SID | varchar | 50 |  |  |  | 唯一码
| MsgLC_TimeOver | int | 4 |  | N |  | 超时时长（单位：分钟）
| MsgLC_TryTimes | int | 4 |  | N |  | 重试次数
| MsgLC_SysCS_ID | int | 4 | FK | N |  | 指令状态
| MsgLC_UpdateTime | datetime | 8 |  |  |  | 状态更新时间
| MsgLC_Acnt_ID_Set | varchar | 50 |  |  |  | 设置账号ID
| MsgLC_PersonName_Set | varchar | 100 |  |  |  | 设置人员名称
| MsgLC_Grade | int | 4 |  | Y |  | 级别（0--回叫A层锁车条件；2--回叫B层锁车条件；4--回叫C层锁车条件；255--回叫所有层锁车条件；其它--无效；）
锁车申请信息 | 字段 | 格式 | 长度 | 键 | 允许空 | 默认值 | 备注
Msg_Lock_Apply | MsgLA_ID | decimal | 9 | PK |  |  | 自增ID
MsgLA_ | MsgLA_Vcl_ID | int | 4 | FK |  |  | 车辆ID
| MsgLA_RcvTime | datetime | 8 |  |  |  | 接收时间
| MsgLA_SysCT_ID | int | 4 | FK |  |  | 信息传输方式
| MsgLA_MsgTime | datetime | 8 |  |  |  | 信息生成时间
| MsgLA_CmdSign | varchar | 10 |  | Y |  | 信息对照码
| MsgLA_L1NowWord | bit | 1 |  | Y |  | 一级按“立即锁”锁车（1：锁车，0：解车，null：无此项。下同）
| MsgLA_L1TWord | bit | 1 |  | Y |  | 一级按“工作时间”锁车
| MsgLA_L1SWord | bit | 1 |  | Y |  | 一级按“预置日期”锁车
| MsgLA_L1LWord | bit | 1 |  | Y |  | 一级按“指定位置”锁车
| MsgLA_L1Pwd | bit | 1 |  | Y |  | 一级按“循环日期”锁车
| MsgLA_L2NowWord | bit | 1 |  | Y |  | 二级按“立即锁”锁车
| MsgLA_L2TWord | bit | 1 |  | Y |  | 二级按“工作时间”锁车
| MsgLA_L2SWord | bit | 1 |  | Y |  | 二级按“预置日期”锁车
| MsgLA_L2LWord | bit | 1 |  | Y |  | 二级按“指定位置”锁车
| MsgLA_L2Pwd | bit | 1 |  | Y |  | 二级按“循环日期”锁车
| MsgLA_L3NowWord | bit | 1 |  | Y |  | 三级按“立即锁”锁车
| MsgLA_L3TWord | bit | 1 |  | Y |  | 三级按“工作时间”锁车
| MsgLA_L3SWord | bit | 1 |  | Y |  | 三级按“预置日期”锁车
| MsgLA_L3LWord | bit | 1 |  | Y |  | 三级按“指定位置”锁车
| MsgLA_L3Pwd | bit | 1 |  | Y |  | 三级按“循环日期”锁车
| MsgLA_tWorkTime | float | 8 |  | Y |  | 总工作时间
| MsgLA_Lo | float | 8 |  | Y |  | 经度
| MsgLA_La | float | 8 |  | Y |  | 纬度
| MsgLA_Satellite | int | 4 |  | Y |  | 可视星数
| MsgLA_Speed | float | 8 |  | Y |  | 速度
| MsgLA_GSMSignal | int | 4 |  | Y |  | GSM信号强度
锁车同意信息 | 字段 | 格式 | 长度 | 键 | 允许空 | 默认值 | 备注
Msg_Lock_Apply_Agree | MsgLAA_ID | decimal | 9 | PK |  |  | 自增ID
MsgLAA_ | MsgLAA_Vcl_ID | int | 4 | FK |  |  | 车辆ID
| MsgLAA_CenterNo | varchar | 50 |  | N |  | 发送中心号
| MsgLAA_SetTime | datetime | 8 |  | N |  | 设置时间
| MsgLAA_SysCT_ID | int | 4 | FK | N |  | 信息传输方式
| MsgLAA_SendTime | datetime | 8 |  | N |  | 定时发送时间
| MsgLAA_CmdSign | varchar | 20 |  | N |  | 信息对照码
| MsgLAA_SID | varchar | 50 |  |  |  | 唯一码
| MsgLAA_TimeOver | int | 4 |  | N |  | 超时时长（单位：分钟）
| MsgLAA_LockStateWord | varchar | 100 |  | Y |  | 锁车状态字
锁车报告信息 | 字段 | 格式 | 长度 | 键 | 允许空 | 默认值 | 备注
Msg_LockReport | MsgLRpt_ID | decimal | 9 | pk
MsgLRpt_ | MsgLRpt_Vcl_ID | varchar | 20 | fk
| MsgLRpt_RcvTime | datetime | 8
| MsgLRpt_RcvID | decimal | 9 |  |  |  | 接收ID
| MsgLRpt_DictTW_ID | int | 4 | fk
| MsgLRpt_MsgTime | datetime | 8 |  |  |  | 信息生成时间
| MsgLRpt_tWorkTime | float | 8 |  | Y |  | 累计工作小时数
| MsgLRpt_Lo | float | 8 |  | Y |  | 经度
| MsgLRpt_La | float | 8 |  | Y |  | 纬度
| MsgLRpt_Satellite | int | 4 |  | Y |  | 可视星数
| MsgLRpt_Speed | int | 4 |  | Y |  | 速度
| MsgLRpt_Direction | int | 4 |  | Y |  | 方向
| MsgLRpt_GSMSignal | int | 4 |  | Y |  | GSM信号强度
| MsgLRpt_L1NWord | bit | 1 |  | Y |  | 一级按“立即锁”锁车（1：锁车，0：未锁。下同）
| MsgLRpt_L1TWord | bit | 1 |  | Y |  | 一级按“工作时间”锁车
| MsgLRpt_L1SWord | bit | 1 |  | Y |  | 一级按“预置日期”锁车
| MsgLRpt_L1PWord | bit | 1 |  | Y |  | 一级按“指定位置”锁车
| MsgLRpt_L1LWord | bit | 1 |  | Y |  | 一级按“循环日期”锁车
| MsgLRpt_L2NWord | bit | 1 |  | Y |  | 二级按“立即锁”锁车
| MsgLRpt_L2TWord | bit | 1 |  | Y |  | 二级按“工作时间”锁车
| MsgLRpt_L2SWord | bit | 1 |  | Y |  | 二级按“预置日期”锁车
| MsgLRpt_L2PWord | bit | 1 |  | Y |  | 二级按“指定位置”锁车
| MsgLRpt_L2LWord | bit | 1 |  | Y |  | 二级按“循环日期”锁车
| MsgLRpt_L3NWord | bit | 1 |  | Y |  | 三级按“立即锁”锁车
| MsgLRpt_L3TWord | bit | 1 |  | Y |  | 三级按“工作时间”锁车
| MsgLRpt_L3SWord | bit | 1 |  | Y |  | 三级按“预置日期”锁车
| MsgLRpt_L3PWord | bit | 1 |  | Y |  | 三级按“指定位置”锁车
| MsgLRpt_L3LWord | bit | 1 |  | Y |  | 三级按“循环日期”锁车
最新锁车报告信息 | 字段 | 格式 | 长度 | 键 | 允许空 | 默认值 | 备注
Msg_LockReport_Last | MsgLRptL_MsgLRpt_ID | decimal | 9 | fk
MsgLRptL_ | MsgLRptL_Vcl_ID | varchar | 20 | pk
| ... | ... | ... | ... | ... | ... | 以下同Msg_LockReport.MsgLRpt_RcvTime及之后字段定义
回叫锁/解车状态信息 | 字段 | 格式 | 长度 | 键 | 允许空 | 默认值 | 备注
Msg_Lock_State_Call | MsgLSC_ID | decimal | 18 | PK | N | IDENTITY(1,1) | 信息ID
MsgLSC_ | MsgLSC_Vcl_ID | decimal | 18 | FK | N |  | 机械ID
| MsgLSC_SetTime | datetime | 8 |  | N |  | 设置时间
| MsgLSC_CenterNo | varchar | 50 |  | N |  | 发送中心号
| MsgLSC_SysCT_ID | int | 4 | FK | N |  | 信息传输方式
| MsgLSC_CmdSign | varchar | 20 |  | N |  | 信息对照码
| MsgLSC_SendTime | datetime | 8 |  | N |  | 定时发送时间
| MsgLSC_SID | varchar | 50 |  |  |  | 唯一码
| MsgLSC_TimeOver | int | 4 |  | N |  | 超时时长（单位：分钟）
| MsgLSC_TryTimes | int | 4 |  | N |  | 重试次数
| MsgLSC_SysCS_ID | int | 4 | FK | N |  | 指令状态
| MsgLSC_UpdateTime | datetime | 8 |  |  |  | 状态更新时间
| MsgLSC_Acnt_ID_Set | varchar | 50 |  |  |  | 设置账号ID
| MsgLSC_PersonName_Set | varchar | 100 |  |  |  | 设置人员名称
回叫锁/解车状态回复 | 字段 | 格式 | 长度 | 键 | 允许空 | 默认值 | 备注
Msg_Lock_State_Reply | MsgLSR_ID | int | 11 | PK | N | IDENTITY(1,1) | 信息ID
MsgLSR_ | MsgLSR_Vcl_ID | decimal | 18 | FK | N |  | 机械ID
| MsgLSR_MsgFS_ID | int | 4 | FK | N |  | Msg_Lock_State_Call外键
| MsgLSR_RcvTime | datetime | 8 |  | N |  | 接收时间
| MsgLSR_MsgTime | datetime | 8 |  | N |  | 信息生成时间
| MsgLSR_SysCT_ID | int | 4 | FK | N |  | 信息传输方式
| MsgLSR_CmdSign | varchar | 20 |  | N |  | 信息对照码

## 锁解车设置
锁解车设置
锁车设置信息 | 字段 | 格式 | 长度 | 键 | 允许空 | 默认值 | 备注
Msg_Lock_Set | MsgLS_ID | decimal | 18 | PK | N | IDENTITY(1,1) | 信息ID
MsgLS_ | MsgLS_Vcl_ID | decimal | 18 | FK | N |  | 机械ID
锁车设置信息操作日志 | MsgLS_SetTime | datetime | 8 |  |  |  | 设置时间
Msg_Lock_Set_OprtLog | MsgLS_TimeOver | int | 4 |  |  |  | 超时时长（单位：分钟）
MsgLSOL_ | MsgLS_SysCT_ID | int | 4 | FK | N |  | 信息传输方式
| MsgLS_SysCS_ID | int | 4 | FK |  |  | 指令状态
| MsgLS_SendTime | datetime | 8 |  | Y |  | 指令发送时间
| MsgLS_CmdSign | varchar | 10 |  | Y |  | 信息对照码
| MsgLS_L1TWork | float | 8 |  | Y |  | 一级总工作时间锁（字段中的空值或空字符串，代表该字段值不包含在此次指令发送内容中，下同）
| MsgLS_L1Schedule | datetime | 8 |  | Y |  | 一级指定日期锁
| MsgLS_L1Lo | float | 8 |  | Y |  | 一级指定位置锁经度
| MsgLS_L1La | float | 8 |  | Y |  | 一级指定位置锁纬度
| MsgLS_L1Scope | float | 8 |  | Y |  | 一级指定位置锁范围，单位为m
| MsgLS_L2TWork | float | 8 |  | Y |  | 二级总工作时间锁
| MsgLS_L2Schedule | datetime | 8 |  | Y |  | 二级指定日期锁
| MsgLS_L2Lo | float | 8 |  | Y |  | 二级指定位置锁经度
| MsgLS_L2La | float | 8 |  | Y |  | 二级指定位置锁纬度
| MsgLS_L2Scope | float | 8 |  | Y |  | 二级指定位置锁范围，单位为m
| MsgLS_L3TWork | float | 8 |  | Y |  | 三级总工作时间锁
| MsgLS_L3Schedule | datetime | 8 |  | Y |  | 三级指定日期锁
| MsgLS_L3Lo | float | 8 |  | Y |  | 三级指定位置锁经度
| MsgLS_L3La | float | 8 |  | Y |  | 三级指定位置锁纬度
| MsgLS_L3Scope | float | 8 |  | Y |  | 三级指定位置锁范围，单位为m
最新锁/解车报告 | 字段 | 格式 | 长度 | 键 | 允许空 | 默认值 | 备注
Msg_Lock_Report_Last | MsgLRptL_ID | decimal | 18 |  | N | IDENTITY(1,1) | 信息ID
MsgLRptL_ | MsgLRptL_Vcl_ID | decimal | 18 | PK | N |  | 机械ID
| MsgLRptL_RcvID | decimal | 18 |  |  |  | 接收ID
| MsgLRptL_RcvTime | datetime | 8 |  |  |  | 接收时间
| MsgLRptL_SysCT_ID | int | 4 | FK |  |  | 信息接收方式
| MsgLRptL_MsgTime | datetime | 8 |  |  |  | 信息生成时刻
| MsgLRptL_MsgLS_ID | decimal | 18 | FK |  |  | 锁车设置ID（Msg_Lock_Set.MsgLS_ID的外键）
| MsgLRptL_Lo | float | 8 |  |  |  | 经度
| MsgLRptL_La | float | 8 |  |  |  | 纬度
| MsgLRptL_Direction | int | 4 |  |  |  | 方向
| MsgLRptL_Speed | int | 4 |  |  |  | 速度（Km/h）
| MsgLRptL_Satellite | int | 4 |  |  |  | 可视星数
| MsgLRptL_GSMSignal | int | 4 |  |  |  | GSM信息强度
| MsgLRptL_L1TWork | bit | 1 |  | Y |  | 一级按“总工作时间”锁车（1：锁车，0：解车，null：无此项。下同）
| MsgLRptL_L1Schedule | bit | 1 |  | Y |  | 一级按“预置日期”锁车
| MsgLRptL_L1Pstn | bit | 1 |  | Y |  | 一级按“指定位置”锁车
| MsgLRptL_L2TWork | bit | 1 |  | Y |  | 二级按“总工作时间”锁车
| MsgLRptL_L2Schedule | bit | 1 |  | Y |  | 二级按“预置日期”锁车
| MsgLRptL_L2Pstn | bit | 1 |  | Y |  | 二级按“指定位置”锁车
| MsgLRptL_L3TWork | bit | 1 |  | Y |  | 三级按“总工作时间”锁车
| MsgLRptL_L3Schedule | bit | 1 |  | Y |  | 三级按“预置日期”锁车
| MsgLRptL_L3Pstn | bit | 1 |  | Y |  | 三级按“指定位置”锁车
用小租户的表

## 开启 关闭锁解车
开启/关闭锁解车功能
设置终端参数 | 字段 | 格式 | 长度 | 键 | 允许空 | 默认值 | 备注 | 对应协议
msg_tmnl_set_cty | msgtls_id | decimal | 18 |  | N | IDENTITY(1,1) | 信息ID
msgtls_ | msgtls_vcl_id | decimal | 18 | FK | N |  | 机械ID
| msgtls_settime | datetime | 8 |  |  |  | 设置时间
| msgtls_timeover | int | 4 |  |  |  | 超时时长（单位：分钟）
| msgtls_sysct_id | int | 4 | FK |  |  | 信息传输方式
| msgtls_syscs_id | int | 4 | FK |  |  | 指令状态
| msgtls_sendtime | datetime | 8 |  |  |  | 指令发送时间
| msgtls_cmdsign | varchar | 10 |  |  |  | 信息对照码
| msgtls_rcvno | varchar | 50 |  |  |  | 中心接收号
| msgtls_sendno | varchar | 50 |  |  |  | 中心发送号
| msgtls_rcvip | varchar | 50 |  |  |  | 中心通讯接收IP地址
| msgtls_rcvport | varchar | 50 |  |  |  | 中心通讯接收端口
| msgtls_sendip | varchar | 50 |  |  |  | 中心通讯发送IP地址
| msgtls_sendport | varchar | 50 |  |  |  | 中心通讯发送端口
| msgtls_rcvip2 | varchar | 50 |  |  |  | 中心通讯备用接收IP地址
| msgtls_rcvport2 | varchar | 50 |  |  |  | 中心通讯备用接收端口
| msgtls_sendip2 | varchar | 50 |  |  |  | 中心通讯备用发送IP地址
| msgtls_sendport2 | varchar | 50 |  |  |  | 中心通讯备用发送端口
| msgtls_tcyc_pstn | int | 4 |  |  |  | 定时位置传输周期（Sec）
| msgtls_scyc_pstn | int | 4 |  |  |  | 采点周期（Sec）
| msgtls_askcyc | int | 4 |  |  |  | GPRS下载问询周期（Sec）
| msgtls_sysct_id_set | int | 4 | FK |  |  | 信息传输方式（默认为GPRS方式）
| msgtls_msgalarm | bit | 1 |  |  |  | 报警信息状态（1：发送；0：不发送）
| msgtls_msgtiming | bit | 1 |  |  |  | 定时信息状态（1：发送；0：不发送）
| msgtls_msgecm | bit | 1 |  |  |  | 总线参数信息状态（1：发送；0：不发送）
| msgtls_msgflt | bit | 1 |  |  |  | 故障信息状态（1：发送；0：不发送）
| msgtls_msgdcl | bit | 1 |  |  |  | 工况信息状态（1：发送；0：不发送）
| msgtls_msgdaily | bit | 1 |  |  |  | 日志信息状态（1：发送；0：不发送）
| msgtls_ioilcons | int | 4 |  |  |  | 耗油量算法（0：算法1(默认)，1：算法2，3：算法3）
| msgtls_lockconfirm | bit | 1 |  |  |  | 锁车确认（0：无需确认；1：需确认；）
| msgtls_ipchange | int | 4 |  |  |  | IP地址切换功能（0：自动切换(默认)；1：指定默认IP；2：指定备用IP；）
| msgtls_ipmaxconn | int | 4 |  |  |  | IP连接错误上限次数（默认9次）
| msgtls_gsmcyc | int | 4 |  |  |  | 自动短信投递周期（默认60分钟）
| msgtls_heartthrob | int | 4 |  |  |  | 锁车功能状态（0：关闭(默认)，1：开启，2：通用锁车，3：防拆锁车，4：Volov锁车）
| msgtls_ecmcys | int | 4 |  |  |  | 总线参数传输周期（Sec）
| msgtls_upgradeip | varchar | 50 |  |  |  | 远程升级IP
| msgtls_upgradeport | varchar | 50 |  |  |  | 远程升级端口号
| msgtls_udscyc | int | 4 |  |  |  | UDS参数传输周期（Sec）
| msgtls_pgncyc | int | 4 |  |  |  | PGN参数传输周期（Sec）
| msgtls_msguds | bit | 1 |  |  |  | UDS参数信息状态（1：发送；0：不发送）
| msgtls_msgpgn | bit | 1 |  |  |  | PGN参数信息状态（1：发送；0：不发送）
| msgtls_overspeedalarm | float | 8 |  |  |  | 超速报警数值（超速行驶1门限速度）
| msgtls_overspeedalarm2 | float | 8 |  |  |  | 超速行驶2门限速度
| msgtls_dutycycle_high | bit | 1 |  |  |  | 高级Dutycycle开关（1：开启(默认)，0：关闭）
| msgtls_sdformat | bit | 1 |  |  |  | SD卡格式化(1:执行SD卡格式化)
| msgtls_tempuplimit | float | 8 |  |  |  | 温度正常范围上限
| msgtls_templowlimit | float | 8 |  |  |  | 温度正常范围下限
| msgtls_oilswitch | bit | 1 |  |  |  | 油门位置统计（1：发送；0：不发送）
| msgtls_gearspeed | bit | 1 |  |  |  | 档位车速统计（包含“当天档位车速分布时间、当天带档滑行时间”两项；1：发送；0：不发送）
| msgtls_rotationalload | bit | 1 |  |  |  | 转速负载统计（1：发送；0：不发送）
| msgtls_dutycycle | bit | 1 |  |  |  | DutyCycle数据（1：发送；0：不发送）
| msgtls_weighta | float | 8 |  | Y |  | 车辆总重A（KG）（页面控制，AB要设置都设置）
| msgtls_weightb | float | 8 |  | Y |  | 车辆总重B（KG）（页面控制，AB要设置都设置）
| msgtls_minlayering | int | 4 |  | Y |  | 分段最小间隔，秒，范围1-600，默认600
| msgtls_maxlayering | int | 4 |  | Y |  | 分段最大间隔，秒，范围600-65535，默认1200
| msgtls_tankuplimit | float | 8 |  | Y |  | 油箱液位范围上限
| msgtls_tanklowlimit | float | 8 |  | Y |  | 油箱液位范围下限
| msgtls_sourceid | decimal | 18 |  | Y |  | 从88.252的B库中导过来的源ID
| msgtls_ipaccessdefault | varchar | 50 |  | Y |  | 默认IP接入点
| msgtls_ipaccessalternate | varchar | 50 |  | Y |  | 备用IP接入点
| msgtls_ipaccessupgrade | varchar | 50 |  | Y |  | 升级IP接入点
| msgtls_superspeed | int | 4 |  | Y |  | 超转速阈值
| msgtls_brakenuma | int | 4 |  | Y |  | 急刹车参数A
| msgtls_brakenumb | int | 4 |  | Y |  | 急刹车参数B
| msgtls_rapidspeednuma | int | 4 |  | Y |  | 急加速参数A
| msgtls_rapidspeednumb | int | 4 |  | Y |  | 急加速参数B
| msgtls_economicalspeedup | int | 4 |  | Y |  | 经济转速区间上线
| msgtls_economicalspeedlow | int | 4 |  | Y |  | 经济转速区间下限
| msgtls_highgradelowspeed | int | 4 |  | Y |  | 高档低速转速阈值
| msgtls_cmppcenter | varchar | 50 |  | Y |  | 短信中心
| msgtls_neutralspeedthreshold | int |  |  | Y |  | 空挡滑行车速阈值（默认60 取值范围（35，120））
| msgtls_neutralratethreshold | int |  |  | Y |  | 空挡滑行转速阈值（默认700 取值范围（300，1500））
| msgtls_mode | int
| msgtls_mode_ip | varchar | 50
| msgtls_mode_port | varchar | 50
| msgtls_sendtarget | int
| msgtls_gprsconectusername | varchar | 50 |  |  |  | GPRS连接用户名
| msgtls_gprsconectpassword | varchar | 50 |  |  |  | GPRS连接密码
| msgtls_overspeedtime | int |  |  |  |  | 超转速最小时间
| msgtls_gpspositionmode_set | int |  |  |  |  | GPS定位模式设置-- 设置模式 （0-复合定位（默认）,1-GPS定位，2-北斗定位）
| msgtls_gpspositionmode_real | int |  |  |  |  | GPS定位模式设置-- 实际模式 （0-复合定位（默认）,1-GPS定位，2-北斗定位）
| msgtls_locklimit | int
| msgtls_locklevel | int
| msgtls_csuip | varchar | 50
| msgtls_csuport | varchar | 50
| id | varchar | 50 | PK | Y |  | jeecg需要用到的主键
| create_by | varchar | 50
| create_time | datetime
| update_by | varchar | 50
| update_time | datetime
| msgtls_sid | varchar | 50 |  |  |  | 唯一码
终端参数回复 | 字段 | 格式 | 长度 | 键 | 允许空 | 默认值 | 备注
msg_tmnl_reply_cty | msgtlr_id | decimal | 18 | PK | N | IDENTITY(1,1) | 信息ID | 对应协议
msgtlr_ | msgtlr_vcl_id | decimal | 18 | FK | N |  | 机械ID
| msgtlr_rcvid | decimal | 18 |  |  |  | 接收ID
| msgtlr_rcvtime | datetime | 8 |  |  |  | 接收时间
| msgtlr_sysct_id | int | 4 | FK |  |  | 信息传输方式
| msgtlr_cmdsign | varchar | 10 |  |  |  | 信息对照码
| msgtlr_msgtls_id | decimal | 18 | FK |  |  | 设置指令ID
| msgtlr_msgtlc_id | decimal | 18 | FK |  |  | 回叫指令ID
| msgtlr_msgtime | datetime | 8 |  |  |  | 信息生成时刻
| msgtlr_rcvno | varchar | 50 |  |  |  | 中心接收号
| msgtlr_sendno | varchar | 50 |  |  |  | 中心发送号
| msgtlr_rcvip | varchar | 50 |  |  |  | 中心通讯接收IP地址
| msgtlr_rcvport | varchar | 50 |  |  |  | 中心通讯接收端口
| msgtlr_sendip | varchar | 50 |  |  |  | 中心通讯发送IP地址
| msgtlr_sendport | varchar | 50 |  |  |  | 中心通讯发送端口
| msgtlr_rcvip2 | varchar | 50 |  |  |  | 中心通讯备用接收IP地址
| msgtlr_rcvport2 | varchar | 50 |  |  |  | 中心通讯备用接收端口
| msgtlr_sendip2 | varchar | 50 |  |  |  | 中心通讯备用发送IP地址
| msgtlr_sendport2 | varchar | 50 |  |  |  | 中心通讯备用发送端口
| msgtlr_tcyc_pstn | int | 4 |  |  |  | 定时位置传输周期（Sec）
| msgtlr_scyc_pstn | int | 4 |  |  |  | 采点周期（Sec）
| msgtlr_askcyc | int | 4 |  |  |  | GPRS下载问询周期（Sec）
| msgtlr_sysct_id_set | int | 4 | FK |  |  | 信息传输方式（默认为GPRS方式）
| msgtlr_msgalarm | bit | 1 |  |  |  | 报警信息状态（1：发送；0：不发送）
| msgtlr_msgtiming | bit | 1 |  |  |  | 定时信息状态（1：发送；0：不发送）
| msgtlr_msgecm | bit | 1 |  |  |  | 总线参数信息状态（1：发送；0：不发送）
| msgtlr_msgflt | bit | 1 |  |  |  | 故障信息状态（1：发送；0：不发送）
| msgtlr_msgdcl | bit | 1 |  |  |  | 工况信息状态（1：发送；0：不发送）
| msgtlr_msgdaily | bit | 1 |  |  |  | 日志信息状态（1：发送；0：不发送）
| msgtlr_ioilcons | int | 4 |  |  |  | 耗油量算法（0：算法1(默认)，1：算法2，3：算法3）
| msgtlr_lockconfirm | bit | 1 |  |  |  | 锁车确认（0：无需确认；1：需确认；）
| msgtlr_ipchange | int | 4 |  |  |  | IP地址切换功能（0：自动切换(默认)；1：指定默认IP；2：指定备用IP；）
| msgtlr_ipmaxconn | int | 4 |  |  |  | IP连接错误上限次数（默认9次）
| msgtlr_gsmcyc | int | 4 |  |  |  | 自动短信投递周期（默认60分钟）
| msgtlr_heartthrob | int | 4 |  |  |  | 锁车功能状态（0：关闭(默认)，1：开启，2：通用锁车，3：防拆锁车，4：Volov锁车）
| msgtlr_ecmcys | int | 4 |  |  |  | 总线参数传输周期（Sec）
| msgtlr_upgradeip | varchar | 50 |  |  |  | 远程升级IP
| msgtlr_upgradeport | varchar | 50 |  |  |  | 远程升级端口号
| msgtlr_udscyc | int | 4 |  |  |  | UDS参数传输周期（Sec）
| msgtlr_pgncyc | int | 4 |  |  |  | PGN参数传输周期（Sec）
| msgtlr_msguds | bit | 1 |  |  |  | UDS参数信息状态（1：发送；0：不发送（默认））
| msgtlr_msgpgn | bit | 1 |  |  |  | PGN参数信息状态（1：发送；0：不发送（默认））
| msgtlr_overspeedalarm | float | 8 |  |  |  | 超速报警数值（超速行驶1门限速度）
| msgtlr_overspeedalarm2 | float | 8 |  |  |  | 超速行驶2门限速度
| msgtlr_dutycycle_high | bit | 1 |  |  |  | 高级Dutycycle开关（1：开启(默认)，0：关闭）
| msgtlr_sdformat | bit | 1 |  |  |  | SD卡格式化(1:执行SD卡格式化)
| msgtlr_tempuplimit | float | 8 |  |  |  | 温度正常范围上限
| msgtlr_templowlimit | float | 8 |  |  |  | 温度正常范围下限
| msgtlr_oilswitch | bit | 1 |  |  |  | 油门位置统计（1：发送；0：不发送）
| msgtlr_gearspeed | bit | 1 |  |  |  | 档位车速统计（包含“当天档位车速分布时间、当天带档滑行时间”两项；1：发送；0：不发送）
| msgtlr_rotationalload | bit | 1 |  |  |  | 转速负载统计（1：发送；0：不发送）
| msgtlr_dutycycle | bit | 1 |  |  |  | DutyCycle数据（1：发送；0：不发送）
| msgtlr_weighta | float | 8 |  | Y |  | 车辆总重A（KG）
| msgtlr_weightb | float | 8 |  | Y |  | 车辆总重B（KG）
| msgtlr_minlayering | int | 4 |  | Y |  | 分段最小间隔，秒
| msgtlr_maxlayering | int | 4 |  | Y |  | 分段最大间隔，秒
| msgtlr_tankuplimit | float | 8 |  | Y |  | 油箱液位范围上限
| msgtlr_tanklowlimit | float | 8 |  | Y |  | 油箱液位范围下限
| msgtlr_sourceid | decimal | 18 |  | Y |  | 从88.252的B库中导过来的源ID
| msgtlr_ipaccessdefault | varchar | 50 |  | Y |  | 默认IP接入点
| msgtlr_ipaccessalternate | varchar | 50 |  | Y |  | 备用IP接入点
| msgtlr_ipaccessupgrade | varchar | 50 |  | Y |  | 升级IP接入点
| msgtlr_superspeed | int | 4 |  | Y |  | 超转速阈值
| msgtlr_brakenuma | int | 4 |  | Y |  | 急刹车参数A
| msgtlr_brakenumb | int | 4 |  | Y |  | 急刹车参数B
| msgtlr_rapidspeednuma | int | 4 |  | Y |  | 急加速参数A
| msgtlr_rapidspeednumb | int | 4 |  | Y |  | 急加速参数B
| msgtlr_economicalspeedup | int | 4 |  | Y |  | 经济转速区间上线
| msgtlr_economicalspeedlow | int | 4 |  | Y |  | 经济转速区间下限
| msgtlr_highgradelowspeed | int | 4 |  | Y |  | 高档低速转速阈值
| msgtlr_cmppcenter | varchar | 50 |  | Y |  | 短信中心
| msgtlr_neutralspeedthreshold | int |  |  | Y |  | 空挡滑行车速阈值（默认60 取值范围（35，120））
| msgtlr_neutralratethreshold | int |  |  | Y |  | 空挡滑行转速阈值（默认700 取值范围（300，1500））
| msgtlr_mode | int
| msgtlr_mode_ip | varchar | 50
| msgtlr_mode_port | varchar | 50
| msgtlr_sendtarget | int
| msgtlr_gprsconectusername | varchar | 50 |  |  |  | GPRS连接用户名
| msgtlr_gprsconectpassword | varchar | 50 |  |  |  | GPRS连接密码
| msgtlr_overspeedtime | int |  |  |  |  | 超转速最小时间
| msgtlr_gpspositionmode_set | int |  |  |  |  | GPS定位模式设置-- 设置模式 （0-复合定位（默认）,1-GPS定位，2-北斗定位）
| msgtlr_gpspositionmode_real | int |  |  |  |  | GPS定位模式设置-- 实际模式 （0-复合定位（默认）,1-GPS定位，2-北斗定位）

## 回叫定时
叫立即参数信息 | 字段 | 格式 | 长度 | 键 | 允许空 | 默认值 | 备注
msg_timing_call_cty | msgtc_id | decimal | 18 | PK | N | IDENTITY(1,1) | 信息ID
MsgTC_ | msgtc_vcl_id | decimal | 18 | FK | N |  | 机械ID
叫立即参数信息操作日志 | msgtc_settime | datetime | 8 |  |  |  | 设置时间
Msg_Timing_Call_OprtLog | msgtc_timeover | int | 4 |  |  |  | 超时时长（单位：分钟）
MsgTCOL_ | msgtc_sysct_id | int | 4 | FK | N |  | 信息传输方式
| msgtc_syscs_id | int | 4 | FK |  |  | 指令状态
| msgtc_sendtime | datetime | 8 |  | Y |  | 指令发送时间
| msgtc_cmdsign | varchar | 10 |  | Y |  | 信息对照码
| msgtc_repeat | int | 4 |  |  |  | 回叫次数
| msgtc_interval | int | 4 |  |  |  | 回叫间隔
| id | varchar | 50 | PK | Y
| create_by | varchar | 50
| create_time | datetime
| update_by | varchar | 50
| update_time | datetime
| msgtc_sid | varchar | 50 |  |  |  | 唯一码
叫立即参数回复 | 字段 | 格式 | 长度 | 键 | 允许空 | 默认值 | 备注 | 对应协议
msg_timing_reply_cty | msgtr_id | decimal | 18 | PK | N | IDENTITY(1,1) | 信息ID
MsgTR_ | msgtr_vcl_id | decimal | 18 | FK | N |  | 机械ID
| msgtr_rcvid | decimal | 18 |  |  |  | 接收ID
| msgtr_rcvtime | datetime | 8 |  |  |  | 接收时间
| msgtr_sysct_id | int | 4 | FK |  |  | 信息传输方式
| msgtr_cmdsign | varchar | 10 |  |  |  | 信息对照码
| msgtr_msgtc_id | decimal | 18 | FK |  |  | 回叫指令ID
| msgtr_msgindex | int | 4 |  |  |  | 回复次数索引ID
| msgtr_msgcount | int | 4 |  |  |  | 总回复次数
| msgtr_msgtime | datetime | 8 |  |  |  | 信息生成时刻
| msgtr_pstncount | int | 4 |  | Y |  | GPS位置点个数
| msgtr_lo | float | 8 |  | Y |  | 经度
| msgtr_la | float | 8 |  | Y |  | 纬度
| msgtr_speed | float | 8 |  | Y |  | 速度（Km/h）
| msgtr_direction | int | 4 |  | Y |  | 方向
| msgtr_altitude | int | 4 |  | Y |  | 海拔
| msgtr_satellite | int | 4 |  | Y |  | 可视星数
| msgtr_gsmsignal | int | 4 |  | Y |  | GSM信号强度
| msgtr_tmnlstate | int | 4 |  | Y |  | 终端被拆状态（0：良好；1：报警；）
| msgtr_levstate | int | 4 |  | Y |  | 电平被拆状态（0：良好；1：报警；）
| msgtr_driverstate | int | 4 |  | Y |  | 司机报警状态（0：良好；1：报警；）
| msgtr_keystate | int | 4 |  | Y |  | 车钥匙状态（0：断开；1：接通；）
| msgtr_speedstate | int | 4 |  | Y |  | 行驶速度状态（0：不超速；1：超速）
| msgtr_canstate | int | 4 |  | Y |  | CAN通讯状态（0：良好；1：报警；）
| msgtr_egnstate | int | 4 |  | Y |  | 发送机工作状态（0：关闭；1：工作；）
| msgtr_iswitchon | float | 8 |  | Y |  | 当天钥匙接通时间（小时）
| msgtr_irun | float | 8 |  | Y |  | 当天行驶时间（小时）
| msgtr_ioverspeed | float | 8 |  | Y |  | 当天超速行驶时间（小时）
| msgtr_toverspeed | float | 8 |  | Y |  | 累计超速行驶时间（小时）
| msgtr_iehwork | float | 8 |  | Y |  | 当天ECM重负荷时间（小时）
| msgtr_iemwork | float | 8 |  | Y |  | 当天ECM中负荷时间（小时）
| msgtr_iwork | float | 8 |  | Y |  | 当天工作时间（小时）
| msgtr_twork | float | 8 |  | Y |  | 累计工作时间（小时）
| msgtr_l1twork | bit | 1 |  | Y |  | 一级按“总工作时间”锁车（1：锁车，0：解车，null：无此项。下同）
| msgtr_l1schedule | bit | 1 |  | Y |  | 一级按“预置日期”锁车
| msgtr_l1pstn | bit | 1 |  | Y |  | 一级按“指定位置”锁车
| msgtr_l2twork | bit | 1 |  | Y |  | 二级按“总工作时间”锁车
| msgtr_l2schedule | bit | 1 |  | Y |  | 二级按“预置日期”锁车
| msgtr_l2pstn | bit | 1 |  | Y |  | 二级按“指定位置”锁车
| msgtr_l3twork | bit | 1 |  | Y |  | 三级按“总工作时间”锁车
| msgtr_l3schedule | bit | 1 |  | Y |  | 三级按“预置日期”锁车
| msgtr_l3pstn | bit | 1 |  | Y |  | 三级按“指定位置”锁车
| msgtr_ioilcons | float | 8 |  | Y |  | 当天耗油量（L）
| msgtr_toilcons | float | 8 |  | Y |  | 总燃油消耗（L）
| msgtr_vclspeed | float | 8 |  | Y |  | 车速（Km/h）
| msgtr_trunkmexact | float | 8 |  | Y |  | 高精度总里程（Km）
| msgtr_trunkm | float | 8 |  | Y |  | 总里程（Km）
| msgtr_trunkmecu | float | 8 |  | Y |  | ECU总里程（Km）
| msgtr_ecmlockstate | int | 4 |  | Y |  | ECM锁车状态（0：锁车功能关闭；1：解车状态；2：一级预锁车状态；3：一级锁车状态； 4：二级预锁车状态；5：二级锁车状态；6：三级预锁车状态；7：三级锁车状态；8：状态未知；）
| msgtr_weight | float | 8 |  | Y |  | 车辆总重（KG）
| msgtr_ebpstate_uds | float | 8 |  | Y |  | EBP开关状态（%）
| msgtr_trunkm_uds | float | 8 |  | Y |  | 发动机行驶里程（Km）
| msgtr_tworktime_uds | float | 8 |  | Y |  | 发动机运行小时数、ECM总工作时间（小时）
| msgtr_toilcons_uds | float | 8 |  | Y |  | 使用的燃油（L）
| msgtr_tidleworktime_uds | float | 8 |  | Y |  | 总怠速运行时间、ECM总怠速时间（小时）
| msgtr_load_uds | float | 8 |  | Y |  | 车辆载重（KG）
| msgtr_oilcon_average | float | 8 |  | Y |  | 平均燃油消耗量（KM/L）
| msgtr_cruisestate | int | 4 |  | Y |  | 巡航控制开启/关闭开关（0：关闭；1：开启；）
| msgtr_cruisekm | float | 8 |  | Y |  | 巡航行驶里程（Km）
| msgtr_cruiseoilcon | float | 8 |  | Y |  | 巡航行驶使用的燃油（L）
| msgtr_cruiseworktime | float | 8 |  | Y |  | 巡航行驶时间（小时）
| msgtr_caninitcount | int | 4 |  | Y |  | 当天初始化CAN次数
| msgtr_lockoutstate | int | 4 |  | Y |  | LockOut最后开关状态
| msgtr_lockouttime | datetime | 8 |  | Y |  | LockOut最后开关时间
| msgtr_doorstate | int | 4 |  | Y |  | 门开关状态
| msgtr_tidleworktime_pgn | float | 8 |  | Y |  | 发动机总怠速油耗
| msgtr_trunkmexact_pgn | float | 8 |  | Y |  | 仪表高精度总里程
| msgtr_speed_mine | float | 8 |  | Y |  | 矿山车速
| msgtr_tempvalue | float | 8 |  | Y |  | 温度值
| msgtr_tempstate | int | 4 |  | Y |  | 温度报警
| msgtr_smokestate | int | 4 |  | Y |  | 烟度报警
| msgtr_tempcollstate | int | 4 |  | Y |  | 温度采集器故障
叫终端参数 | 字段 | 格式 | 长度 | 键 | 允许空 | 默认值 | 备注
msg_tmnl_call_cty | msgtlc_id | decimal | 18 | PK | N | IDENTITY(1,1) | 信息ID
MsgTlC_ | msgtlc_vcl_id | decimal | 18 | FK | N |  | 机械ID
叫终端参数操作日志 | msgtlc_settime | datetime | 8 |  |  |  | 设置时间
Msg_Tmnl_Call_OprtLog | msgtlc_timeover | int | 4 |  |  |  | 超时时长（单位：分钟）
MsgTlCOL_ | msgtlc_sysct_id | int | 4 | FK | N |  | 信息传输方式
| msgtlc_syscs_id | int | 4 | FK |  |  | 指令状态
| msgtlc_sendtime | datetime | 8 |  | Y |  | 指令发送时间
| msgtlc_cmdsign | varchar | 10 |  | Y |  | 信息对照码
| id | varchar | 50 | PK | Y
| create_by | varchar | 50
| create_time | datetime
| update_by | varchar | 50
| update_time | datetime
| msgtlc_sid | varchar | 50 |  |  |  | 唯一码

## 设置锁车参数
设置锁车参数
设置终端Pwd&KEY信息 | 字段 | 格式 | 长度 | 键 | 允许空 | 默认值 | 备注
msg_pwdkey_set_dp_cty | msgpks_id | decimal | 18 |  | N | IDENTITY(1,1) | 信息ID
msgpks_ | msgpks_vcl_id | decimal | 18 | FK | N |  | 机械ID
| msgpks_settime | datetime | 8 |  |  |  | 设置时间
| msgpks_timeover | int | 4 |  |  |  | 超时时长（单位：分钟）
| msgpks_sysct_id | int | 4 | FK | N |  | 信息传输方式 | oprtName | 必填
| msgpks_syscs_id | int | 4 | FK |  |  | 指令状态 | remoteAddr
| msgpks_sendtime | datetime | 8 |  | Y |  | 指令发送时间
| msgpks_cmdsign | varchar | 10 |  | Y |  | 信息对照码
| msgpks_unlockrspeed | float | 8 |  |  |  | 解车发动机转速（RPM）
| msgpks_pwd | varchar | 50 |  |  |  | GPS终端Pwd设置
| msgpks_learnkey | varchar | 50 |  |  |  | Learn Key设置
| msgpks_key1 | varchar | 50 |  |  |  | Key1设置
| msgpks_key2 | varchar | 50 |  |  |  | Key2设置
| msgpks_key3 | varchar | 50 |  |  |  | Key3设置
| msgpks_key4 | varchar | 50 |  |  |  | Key4设置
| msgpks_key5 | varchar | 50 |  |  |  | Key5设置
| msgpks_key6 | varchar | 50 |  |  |  | Key6设置
| msgpks_key7 | varchar | 50 |  |  |  | Key7设置
| msgpks_key8 | varchar | 50 |  |  |  | Key8设置
| msgpks_key9 | varchar | 50 |  |  |  | Key9设置
| msgpks_key10 | varchar | 50 |  |  |  | Key10设置
| msgpks_sourceid | decimal | 18 |  |  |  | 从88.252的B库中导过来的源ID
| msgpks_setip | varchar | 50
| msgpks_setperson | varchar | 50
| id | varchar | 50 | PK | Y
| create_by | varchar | 50
| create_time | datetime
| update_by | varchar | 50
| update_time | datetime
| msgpks_sid | varchar | 50 |  |  |  | 唯一码
终端Pwd&KEY回复信息 | 字段 | 格式 | 长度 | 键 | 允许空 | 默认值 | 备注
msg_pwdkey_reply_dp_cty | msgpkr_id | decimal | 18 | PK | N | IDENTITY(1,1) | 信息ID
msgpkr_ | msgpkr_vcl_id | decimal | 18 | FK | N |  | 机械ID
| msgpkr_rcvid | decimal | 18 |  |  |  | 接收ID
| msgpkr_rcvtime | datetime | 8 |  |  |  | 接收时间
| msgpkr_sysct_id | int | 4 | FK |  |  | 信息传输方式
| msgpkr_cmdsign | varchar | 10 |  |  |  | 信息对照码
| msgpkr_msgtime | datetime | 8 |  |  |  | 信息生成时刻
| msgpkr_msgpks_id | decimal | 18 |  |  |  | 设置信息ID（Msg_PwdKey_Set.MsgPKS_ID的外键）
| msgpkr_msgpkc_id | decimal | 18 |  |  |  | 回叫信息ID（Msg_PwdKey_Call.MsgCCa_ID的外键）
| msgpkr_unlockrspeed | float | 8 |  |  |  | 解车发动机转速（RPM）
| msgpkr_pwd | varchar | 50 |  |  |  | GPS终端Pwd设置
| msgpkr_learnkey | varchar | 50 |  |  |  | Learn Key设置
| msgpkr_key1 | varchar | 50 |  |  |  | Key1设置
| msgpkr_key2 | varchar | 50 |  |  |  | Key2设置
| msgpkr_key3 | varchar | 50 |  |  |  | Key3设置
| msgpkr_key4 | varchar | 50 |  |  |  | Key4设置
| msgpkr_key5 | varchar | 50 |  |  |  | Key5设置
| msgpkr_key6 | varchar | 50 |  |  |  | Key6设置
| msgpkr_key7 | varchar | 50 |  |  |  | Key7设置
| msgpkr_key8 | varchar | 50 |  |  |  | Key8设置
| msgpkr_key9 | varchar | 50 |  |  |  | Key9设置
| msgpkr_key10 | varchar | 50 |  |  |  | Key10设置
| msgpkr_sourceid | decimal | 18 |  |  |  | 从88.252的B库中导过来的源ID

## 接口定义
1 | 功能名称： | 发送下行指令
| 功能描述： | 用于各系统进行提交下行指令时调用
| 接口名称： | sendCommMessage
| 传参格式： | JSON对象
| 发送内容： | 节点名称 | 子节点 | 子节点 | 举例 | 是否可为空 | 长度限制 | 字典 | 说明
|  | systemCode | [6 empty] | 系统编码
|  | accountName | [6 empty] | 用户名称，可以为空，节点需要有
|  | accountPwd | [6 empty] | 密码，可以为空，节点需要有
|  | jsonVersion | [6 empty] | json格式版本号，固定值1.0
|  | infoid | [6 empty] | 指令ID
|  | orderList | [6 empty] | 指令
|  |  | brandId | [5 empty] | 品牌ID
|  |  | model | [5 empty] | 机型
|  |  | vclId | [5 empty] | 机械ID
|  |  | tmnlId | [5 empty] | 终端ID
|  |  | imei | [5 empty] | IMEI号/终端唯一识别码
|  |  | simNo | [5 empty] | sim卡号
|  |  | softwareVersion | [5 empty] | 软件版本号
|  |  | sendType |  |  |  |  | 4 | 发送方式
|  |  | sendCenterNo | [5 empty] | 发送中心号
|  |  | setTime | [5 empty] | 设置时间
|  |  | timeOut | [5 empty] | 超时时间(分） 默认0，不建议使用
|  |  | timingSendTime | [5 empty] | 定时发送时间
|  |  | triedTimes | [5 empty] | 重试次数
|  |  | onlyCode | [5 empty] | 原始单据唯一编码
|  |  | timeOver | [5 empty] | 待发指令超时时长 单位分钟，（0：立即发送；>0 超时时长。 内存中缓存时间大于这个时间将被清除）
|  |  | encodeFlag | [5 empty] | 源码设置方式，1：网站设置，2：后续程序设置
|  |  | paramContent | [5 empty] | 指令内容，详见具体指令定义，同老翟定义kafak数据json格式，详见附件
|  |  |  | key1 |  |  |  |  | 具体指令项
|  |  |  | key2 |  |  |  |  | 具体指令项
|  |  |  | key… |  |  |  |  | 具体指令项
| 返回内容： | 节点名称 | 子节点 | 子节点 | 举例 | 是否可为空 | 长度限制 | 字典 | 说明
|  | code | [6 empty] | 结果状态码 见附表1
|  | message | [6 empty] | 返回信息
2 | 功能名称： | 获取指令历史记录
| 功能描述： | 用于查询单个指令的历史记录
| 接口名称： | getCommRecord
| 发送内容： | 节点名称 | 子节点 | 子节点 | 举例 | 是否可为空 | 长度限制 | 字典 | 说明
|  | vcl_id |  |  | 10000 | 是 |  |  | 设备id
|  | tmnltypeid |  |  | 1 | 否 |  | 1：CT100B(透传)；2：TY860；3：CTY小一 | 终端类别ID，用于区分终端类型
|  | infoid |  |  | D1 | 否 |  | D1：定时透传设置信息… | 指令id，用于区分从哪张表获取指令数据
|  | bgntime |  |  |  | 是 |  |  | 开始日期
|  | endtime |  |  |  | 是 |  |  | 截止日期
|  | page_size |  |  | 20 | 是 | 2 |  | 每页数据条数，默认是20
|  | page |  |  | 1 |  |  |  | 页码，从1开始
| 返回内容： | 节点名称 | 子节点 | 子节点 | 举例 | 是否可为空 | 长度限制 | 字典 | 说明
|  | code | [6 empty] | 结果状态码 见附表1
|  | message | [6 empty] | 返回信息
|  | rows（record_list） | [6 empty] | 返回值不确定，具体返回要看每个指令的数据库结构定义；rows用于easyui回显方便
……
……

## paramContent
8.锁/解车设置信息
请求参数说明
|  |  |  | 描述 | 说明
| "paramContent": |  |  | 协议指令组成内容
{
|  | "infoId":"81", |  | 指令ID | 必填
|  | "seqNo":"000000", |  | 信息对照码 | 必填
|  | "lockCount":"1", |  | 锁车设置个数 | 必填
|  | "allUnlockSetId":"F1", |  | 全解车参数ID
|  | "immediatelyLockSetId":"01", |  | 立即锁/解参数ID（01：锁；11：解） | 参数ID值"01"时必填
|  | "immediatelyLockLevel":"1", |  | 立即锁锁车级别（1-一级锁车；2-二级锁车；3-三级锁车；其余无效） | 参数ID值"01"时必填
|  | "immediatelyLockAffirm":"0", |  | 立即锁锁车确认（1-需要确认；0-不需要确认） | 参数ID值"01"时必填
|  | "immediatelyLockPwdCardinality":"8", |  | 立即锁解车密码基数 | 参数ID值"01"时必填
|  | "workingHoursLockSetId":"02", |  | 预定工作小时锁/解参数ID（02：锁；12：解）
|  | "workingHoursLockLevel":"1", |  | 预定工作小时锁锁车级别（1-一级锁车；2-二级锁车；3-三级锁车；其余无效） | 参数ID值"02"时必填
|  | "workingHoursLockAffirm":"0", |  | 预定工作小时锁锁车确认（1-需要确认；0-不需要确认） | 参数ID值"02"时必填
|  | "workingHoursLockPwdCardinality":"8", |  | 预定工作小时锁解车密码基数 | 参数ID值"02"时必填
|  | "workingHoursLockTime":"50", |  | 预定工作小时锁设置工作时间（小时） | 参数ID值"02"时必填
|  | "areaLockSetId":"03", |  | 位置锁/解参数ID（03：锁；13：解）
|  | "areaLockLevel":"1", |  | 位置锁锁车级别（1-一级锁车；2-二级锁车；3-三级锁车；其余无效） | 参数ID值"03"时必填
|  | "areaLockAffirm":"0", |  | 位置锁锁车确认（1-需要确认；0-不需要确认） | 参数ID值"03"时必填
|  | "areaLockPwdCardinality":"8", |  | 位置锁解车密码基数 | 参数ID值"03"时必填
|  | "areaLockLat":"132.5", |  | 位置锁解中心点纬度（以度为单位的纬度值乘以10的6次方，精确到百万分之一度） | 参数ID值"03"时必填
|  | "areaLockLng":"32.12", |  | 位置锁解中心点经度（以度为单位的经度值乘以10的6次方，精确到百万分之一度） | 参数ID值"03"时必填
|  | "areaLockRange":500, |  | 位置锁锁车范围半径（米） | 参数ID值"03"时必填
|  | "dateLockSetId":"04", |  | 指定时间点锁参数ID（04：锁；14：解）
|  | "dateLockLevel":"1", |  | 指定时间点锁锁车级别（1-一级锁车；2-二级锁车；3-三级锁车；其余无效） | 参数ID值"04"时必填
|  | "dateLockPwdCardinality":"8", |  | 指定时间点锁解车密码基数 | 参数ID值"04"时必填
|  | "dateLockDate":"yyyy-MM-dd HH:mm:ss", |  | 指定时间点 | 参数ID值"04"时必填
|  | "cycDateLockSetId":"07", |  | 指定日期组锁参数ID（07：锁；17：解，不设置起始年、月时表示指定日期组锁全解）
|  | "cycDateLockLevel":"1", |  | 指定日期组锁锁车级别（1-一级锁车；2-二级锁车；3-三级锁车；其余无效） | 参数ID值"07"时必填
|  | "cycDateLockPwdCardinality":"8", |  | 指定日期组锁解车密码基数 | 参数ID值"07"时必填
|  | "cycDateLockYear":"18", |  | 指定日期组锁起始年，取值范围[0，255] | 参数ID值"07"、"17"时必填
|  | "cycDateLockMonth":"4", |  | 指定日期组锁起始月，取值范围[1，12] | 参数ID值"07"、"17"时必填
|  | "cycDateLockDay":[31,31,……,31] |  | 指定日期组锁锁车日(共48个值，取值范围[1，31]) | 参数ID值"07"时必填
}
12.设置终端Password&Key信息
请求参数说明
|  |  |  | 描述 | 说明
| "paramContent": |  |  | 协议指令组成内容
{
|  | "infoId":"57", |  | 指令ID | 必填
|  | "seqNo":"000000", |  | 信息对照码 | 必填 | oprtName | 需要加上，存数据库要用
|  | "unlockRev":"", |  | 解车发动机转速设置 |  | remoteAddr
|  | "pwd":"", |  | GPS终端password设置
|  | "learnKeyFlag":"", |  | Learn Key设置
|  | "key1Flag":"", |  | Key1设置
|  | "key2Flag":"1", |  | Key2设置
|  | "key3Flag":"", |  | Key3设置
|  | "key4Flag":"", |  | Key4设置
|  | "key5Flag":"", |  | Key5设置
|  | "key6Flag":"", |  | Key6设置
|  | "key7Flag":"", |  | Key7设置
|  | "key8Flag":"", |  | Key8设置
|  | "key9Flag":"", |  | Key9设置
|  | "key10Flag":"", |  | Key10设置
|  | "setInfo": |  | 设置信息
{
|  |  | "learnkey":"", | Learn Key | “Learn Key设置”为1时必填
|  |  | "key1":"", | Key1 | “Key1设置”为1时必填
|  |  | "key2":"006442917FA443E2BD54585069966323", | Key2 | “Key2设置”为1时必填
|  |  | "key3":"", | Key3 | “Key3设置”为1时必填
|  |  | "key4":"", | Key4 | “Key4设置”为1时必填
|  |  | "key5":"", | Key5 | “Key5设置”为1时必填
|  |  | "key6":"", | Key6 | “Key6设置”为1时必填
|  |  | "key7":"", | Key7 | “Key7设置”为1时必填
|  |  | "key8":"", | Key8 | “Key8设置”为1时必填
|  |  | "key9":"", | Key9 | “Key9设置”为1时必填
|  |  | "key10":"" | Key10 | “Key10设置”为1时必填
}
}
8.设置终端参数信息
请求参数说明
|  |  |  | 描述 | 说明
| "paramContent": |  |  | 协议指令组成内容
{
|  | "infoId":"39", |  | 指令ID | 必填
|  | "seqNo":"000000", |  | 信息对照码 | 必填
|  | "rcvNo":"10657509110072", |  | 中心接收号
|  | "sendNo":"10657509110001", |  | 中心发送号
|  | "rcvIp":"218.207.67.196", |  | 中心默认接收IP地址
|  | "rcvPort":"15421", |  | 中心默认接收IP端口
|  | "sendIp":"218.207.67.196", |  | 中心默认发送IP地址
|  | "sendPort":"15421", |  | 中心默认发送IP端口
|  | "rcvIp2":"219.148.43.98", |  | 中心备用接收IP地址
|  | "rcvPort2":"8421", |  | 中心备用接收IP端口
|  | "sendIp2":"219.148.43.98", |  | 中心备用发送IP地址
|  | "sendPort2":"8421", |  | 中心备用发送IP端口
|  | "transCyc":"20", |  | 定时位置及传输周期（秒）
|  | "pickCyc":"20", |  | 采点周期（秒）
|  | "askCyc":"20", |  | GPRS下载问询周期（秒）
|  | "infoTransPort":"1", |  | 信息传输方式（默认为GPRS方式）
|  | "alarmInfoStatus":"0", |  | 报警信息状态（1：发送；0：不发送）
|  | "timingInfoStatus":"0", |  | 定时信息状态（1：发送；0：不发送）
|  | "ecmInfoStatus":"0", |  | 总线参数信息状态（1：发送；0：不发送）
|  | "faultInfoStatus":"0", |  | 故障信息状态（1：发送；0：不发送）
|  | "workConInfoStatus":"0", |  | 工况信息状态（1：发送；0：不发送）
|  | "logInfoStatus":"0", |  | 日志信息状态（1：发送；0：不发送）
|  | "oilConsumeAlgorithm":"0", |  | 耗油量算法（0：算法1(默认)，1：算法2，3：算法3）
|  | "lockConfirm":"0", |  | 锁车确认（0：无需确认；1：需确认；）
|  | "ipChange":"0", |  | IP地址切换功能（0：自动切换(默认)；1：指定默认IP；2：指定备用IP；）
|  | "ipMaxConn":"9", |  | IP连接错误上限次数（默认9次）
|  | "gsmCyc":"60", |  | 自动短信投递周期（默认60分钟）
|  | "lockFunSet":"0", |  | 锁车功能设置（0：关闭(默认)，1：开启，2：通用锁车，3：防拆锁车，4：Volov锁车）
|  | "ecmCys":"600", |  | 总线参数传输周期（秒）
|  | "upgradeIp":"218.207.66.107", |  | 远程升级IP地址
|  | "upgradePort":"4088", |  | 远程升级IP端口
|  | "udsCyc":"", |  | UDS参数传输周期（秒）
|  | "pgnCyc":"", |  | PGN参数传输周期（秒）
|  | "udsInfoStatus":"0", |  | UDS参数信息状态（1：发送；0：不发送）
|  | "pgnInfoStatus":"0", |  | PGN参数信息状态（1：发送；0：不发送）
|  | "overSpeedAlarm":"", |  | 超速行驶1门限速度
|  | "overSpeedAlarm2":"", |  | 超速行驶2门限速度
|  | "seniorDutycycleSwitch":"1", |  | 高级Dutycycle开关（1：开启(默认)，0：关闭）
|  | "tempUpLimit":"", |  | 温度正常范围上限
|  | "tempLowLimit":"", |  | 温度正常范围下限
|  | "tankUpLimit":"", |  | 油箱液位范围上限
|  | "tankLowLimit":"", |  | 油箱液位范围下限
|  | "ipDefaultAccess":"", |  | 默认IP接入点
|  | "ipAlternateAccess":"", |  | 备用IP接入点
|  | "ipUpgradeAccess":"", |  | 升级IP接入点
|  | "superRev":"", |  | 超转速阈值
|  | "brakeParamA":"", |  | 急刹车参数A
|  | "brakeParamB":"", |  | 急刹车参数B
|  | "rapidParamA":"", |  | 急加速参数A
|  | "rapidParamB":"", |  | 急加速参数B
|  | "economicalUpRev":"", |  | 经济转速区间上限
|  | "economicalLowRev":"", |  | 经济转速区间下限
|  | "highGearLowRev":"", |  | 高挡低速转速阈值
|  | "cmppCenter":"", |  | 短信中心号
|  | "neutralSpeedThreshold":"60", |  | 空挡滑行车速阈值（默认60 取值范围（35，120））
|  | "neutralRevThreshold":"700" |  | 空挡滑行转速阈值（默认700 取值范围（300，1500））
}
5.回叫立即参数信息
请求参数说明
|  |  |  | 描述 | 说明
| "paramContent": |  |  | 协议指令组成内容
{
|  | "infoId":"31", |  | 指令ID | 必填
|  | "seqNo":"000000", |  | 信息对照码 | 必填
|  | "callBackCount":"1", |  | 回叫次数
|  | "callBackInterval":"10" |  | 回叫间隔（单位：s）
}
9.回叫终端参数信息
请求参数说明
|  |  |  | 描述 | 说明
| "paramContent": |  |  | 协议指令组成内容
{
|  | "infoId":"41", |  | 指令ID | 必填
|  | "seqNo":"000000" |  | 信息对照码 | 必填
}